## 1
项目： | 1.四川农业大学校园一卡通【总平】工程
序号 | 项目编号 | 项目名称 | 品牌型号及制造商 | 质保期(年) | 项目特征描述 | 计量单位 | 工程量
1 | 30204005025 | UPS电源2KVA/2H | 2KVA/2小时\山特 | 3 | 1.名称、型号：UPS电源 2.规格：2KVA,2小时，在线式，含电池和机柜 3.2KVA/2小时，在线式（含电池、电池箱），电池采用汤浅、松下、德国阳光 | 台 | 6
2 | 31202003044 | 工作站 | 联想 | 3 | 1.名称：工作站 2.功能：停车场智能控制 3.处理器：Intel 酷睿2双核 E7500 4.内存：≥2GB，DDR3 5.独立显卡，显存512MB 6.硬盘：≥500GB，SATA，7200转 7.显示器：≥21.5寸宽屏液晶 8.三年质保 9.其它：DVD刻录，声卡，自适应千兆以太网卡≥1个，多功能读卡器，配套键盘、鼠标 | 台 | 7
3 | 30204018045 | 设备安装箱 | 图腾 | 3 | 1.名称、型号：设备安装箱 2、设备箱规格：深：550mm，宽：600mm，高：15U（具体大小根据现场情况定制）； 3、主要材料：优质冷扎钢板制作； 4、表面处理：脱脂、酸洗、磷化、静电喷塑 5、弱电井内落地或壁挂式安装，含电源转接板，墙体为空心砖 | 台 | 6
4 | 31202001046 | 通讯转换器 | 汉军\COM-485 | 3 | 1.名称：通讯转换器 | 台 | 6
5 | 31207003008 | 入口满位显示屏（含支架） | 汉军\LT-O-76-1-4 | 3 | 1. 名称：入口满位显示屏（含支架） 2. 规格：1排，4字/排，Φ5管芯，含电源，含支架 3. 字库包括所有国标汉字，并可显示繁体汉字及英文； 4. 电源：直流24V； 5, 带有RS-485扩展接口； 6. 环境温度：-25℃~ +55℃； 7. 相对湿度：小于95％。 | 台 | 4
6 | 31208007047 | 自动出卡机 | TCK001R\汉军 | 3 | 1.名称：自动出卡机 2.通讯接口：RS485； 3.LED中文电子显示屏； 4.工业级设计，表面烤漆处理，良好的耐磨耐腐蚀性适应各种高、低温， 多灰尘等恶劣环境； 5.拟人型摩擦式发卡，对各类变形卡有较好的适应性，卡片正确识别率：>99.9%； 6.硬件看门狗、嵌入式微型实时操作系统； 7.具备预发卡功能； 8.可直接连接地感信号，实现 “ 车来发卡、一车一卡 ”； 9.卡少、卡空、故障时蜂鸣器自动声音报警； 10.出错报警，30秒或100秒后自动复位； 11.可叠加的卡箱设计，使卡箱容量灵活可变，至少应能装280张卡片，根据需要扩展； 12.适应卡片厚度 0.3MM ― 2.5MM，可调节； 13.底板滑轨式设计，使发卡器安装和维护更加快捷、简单、方便； | 台 | 6
7 | 31208003048 | 出口收费显示屏 | 75*304\汉军 | 3 | 1.名称：出口收费显示屏 2.规格：1排，4字/排，Φ3.7管芯，含电源 3.1排，4字/排，Φ3.7管芯，含电源，含支架 4.字库包括所有国标汉字，并可显示繁体汉字及英文； 5.电源：直流24V； 6.带有RS-485扩展接口； 7.环境温度：-25℃~ +55℃； 8.相对湿度：小于95％。 | 台 | 4
8 | 31208008049 | 停车场智能控制系统 | MB03-T\汉军 | 3 | 1.名称：停车场智能控制系统 2.控制器要求采用23位ARM型CPU，支持非接触智能CPU卡； 3.合法权限达10000笔，脱机至少能够存储9500条数据，黑名单数量至少9500条 4.控制器要求自带TCP/IP网络接口，能够通过RS232方式控制出卡机或出票机； 5.控制器应能够直接连接出入口语音及LED显示屏； 6.控制器应提供8组输入端口，以接收读卡地感、道闸地感、取卡/取票按键、道闸道杆位置检测信号、票箱门检测信号、道闸门检测信号、光感器信号等状态信号； 7.控制器应具有4组输出信号，以控制道闸开启、道闸关闭、照明等； 8.控制器电源：DC12~24V； 9.工作环境温度：-25℃～+70℃； 10.工作环境湿度： ≤95%，不凝露； | 套 | 12
9 | 31208005050 | 停车场近距离读卡器 | RF-M1\汉军 | 3 | 1.名称：停车场近距离读卡器 2.工作频段：902~928MHz； 3.工作电压：DC12V； 4.最大功耗：5W； 5.工作温度：正常工作温度-25℃~75℃； 6.天线增益：12dbi水平极化； 7.天线功率：接入天线功率1W（可调）； 8.有效距离：读/写卡距离不少于5m； 9.数据接口：同时具备RS232、RS485、wiegand26或者wiegand34数据接口，预留外界触发信号接入端口； 10.快速识别：能识别移动速度大于120km/h快速移动的电子标签； | 套 | 12
10 | 31208006051 | 读卡机箱 | HDP-2100\汉军 | 3 | 1.名称：读卡机箱 2.设备通过ISO 9001国际质量体系认证、CE认证、MA认证及FCC认证； 3.采用RISC之32位CPU； 4.门禁管制提供到30000笔合法卡片与10，000笔刷卡记录； 5.内建高速Ethernet网络界面，支持10M/100M BaseT； 6.可在管理电脑系统离线下独立运作；断电数据可保存30天； | 台 | 12
11 | 31208005052 | 远距离读卡器（含支架） | 6890C\汉军 | 3 | 1.名称：远距离读卡器（含支架） 2.远距离读卡距离不少于5米 3.工作频段：902~928MHz； 4.工作电压：DC12V； 5.最大功耗：5W； 6.工作温度：正常工作温度-25℃~75℃； 7.天线增益：12dbi水平极化； 8.天线功率：接入天线功率1W（可调）； 9.有效距离：读/写卡距离不少于5m； 10.数据接口：同时具备RS232、RS485、wiegand26或者wiegand34数据接口，预留外界触发信号接入端口； 11.快速识别：能识别移动速度大于120km/h快速移动的电子标签； | 套 | 6
12 | 31208005053 | 地感控制器（含线圈） | DLD801\汉军 | 3 | 1.名称：地感控制器（含线圈） 2.范围： 20KHz—170KHz； 3.灵敏度： 三级可调；50米地感线圈 | 套 | 24
13 | 31208007054 | 挡车道闸 | W2-ZG-K\汉军 | 3 | 1.名称：挡车道闸 2.快速道闸； 3.产品通过CE认证； 4.出现停电和故障时能进行自动/手动功能切换； 5.具有防砸车功能； 6.减速比：1/123； 7.扭矩：200Nm； 8.开启时间3-6秒； | 台 | 12
14 | 31208008055 | 摄像机（含镜头等附件） | 三星 | 3 | 1.名称：摄像机 2.高清晰度CCD摄像机 3.高清、超感低照度、枪式摄像机 4.1/3英寸ExView-HAD IT CCD； 5.水平分辨率600线； 6.日夜自动转换； 7.最低照度：彩色0.09Lux，黑白0.009Lux； 8.暗区补偿、背光补偿功能； | 台 | 12
15 | 31208009056 | 视屏捕获卡 | VC4000\汉军 | 3 | 1、支持一机多卡，一卡四路，支持PAL/NTSC，各通道同时工作互不干扰。 2、支持Overlay多路同时预览，CPU占用率极低。 3、Software Video codec: 4、支持MPEG 4 sample profile codec 5、压缩位率：64K-2Mbps 6、帧率1-30帧/秒可选 7、支持CIF Video MPEG 4 Encorder 8、提供MPEG4压缩引擎，可对多路视频图像进行压缩。 9、支持压缩流/预览流叠加year/month/day/hour | 台 | 12
16 |  | 停车场管理系统软件 | ENITOR3-PM\汉军 | 3 | 1、由厂商根据停车场管理系统设备来配套提供，功能要求类同于第3条描述； 2、厂商提供二次开发接口，便于一卡通系统平台的停车场子系统的定制开发（详见系统技术要求1.3.3.1。实现各个停车场数据统一管理）； 3、软件特点： 专用发卡软件，登记、注册、发放停车场管理系统使用的卡； 管理卡的适用范围（在该项目只是停车场卡）、使用期限、卡片类型（月租卡、储值卡、临时卡）； 提供人员账号密码输入和修改的功能； 提供卡片挂失、解挂的功能，登记或取消黑名单； 提供操作记录查询，预存款收费明细查询； 按某一张卡查询统计 | 套 | 1
17 |  | 同轴电缆 SYV-75-5 | 同轴电缆 SYV-75-5\时代 | 3 | 1.名称：同轴电缆 2.规格：SYWV-75-5 3.敷设方式：线槽、钢管内暗敷 | 米 | 80
18 |  | 联网线 | 德特威勒 | 3 | 超五类线 | 米 | 305
19 |  | 控制线 | 时代 | 3 | 1.名称：控制线 2.规格：RVV-4*0.5 3.敷设方式：线槽、钢管内暗敷 | 米 | 100
20 |  | 电源线 | 时代 | 3 | 1.名称：控制线 2.规格：RVVP-4*0.5 RVV-3*1.5 3.敷设方式：线槽、钢管内暗敷 | 米 | 100
21 |  | PC管 |  | 3 | PC刚性阻燃管，PC20 | 米 | 100
22 |  | 度锌钢管 |  | 3 | DN25 | 米 | 100

## 2
项目： | 2.四川农业大学校园一卡通【第一教学实验楼】工程
序号 | 项目编号 | 项目名称 | 品牌型号及制造商 | 质保期(年) | 项目特征描述 | 计量单位 | 工程量
1 | 31202001026 | 自动圈存机 | 豪普曼 | 3 | 1.挂式触摸屏圈存机，≥17"液晶触摸屏，防暴金属键盘，支持屏幕软键盘 2.表面处理：金属光面漆、喷塑磨沙漆； 3.音响输出功率双15瓦； 4.170V-240V电压环境； 5，标准RJ-45网络接口、四芯电话网络接头； 6.IC卡读写器，配置CPU卡片支持； 7.安装说明：必须有防窃照功能或防窃照遮挡设备。 8.由投标方根据我校要求和银行提供的要求、标准及接口进行定制开发，实现与银行系统对接； | 台 | 3
2 | 31202001026 | 查询机 | 豪普曼 | 3 | 1.立式触摸屏查询机，支持屏幕软键盘 2.表面处理：金属光面漆、喷塑磨沙漆 3.音响输出功率双15瓦 4.170V-240V电压环境 5.标准RJ-45网络接头、四芯电话网络接头 6.配置CPU卡片支持 7.19寸以上高亮度彩色LCD显示器，分辨率大于1024×768，亮度大于250cd/平方米，对比度大于350：1，使用寿命为5年以上； 8.机柜设计新颖、造型优美、大方，有防水、防磁、防锈、防静电功能，有良好的散热能力，如果通过风扇散热则不能有任何噪音，并且有一定的抗击打能力； 9.要求能够在摄氏0度至摄氏45度之间正常使用； 10.主机配置E6300 2.8G以上，内存2G DDR，硬盘320G，10/100M网卡，有自动开、关机功能且开机后自动进入使用状态。 11.安装说明：必须有防窃照功能或防窃照遮挡设备。 | 台 | 3
3 | 31202002033 | 考勤机 | HDkM11-CMU(can通讯)、HDKM11-TMU(TCP/IP 通讯)\汇多 | 3 | 1.工作模式：支持实时兼脱机通讯模式，脱机记录量≥20000条，掉电保存≥10年； 2.通讯接口：10/100M TCP/IP接口，或232 + 其一(CAN/485)； 3.可以支持ISO/IEC 14443 TYPE A或TYPE B型非接触式单或双界面CPU卡，支持MIFARE one S50,570, MIFARE pro CPU 卡，SIMPass卡，以及国产上海微电子各类13.56M的卡片等，读卡距离 ≥5cm，必须支持CPU卡； 4.卡感应时间 ≤0.1s； 5.液晶显示，支持英文、中文(简体、繁体)，支持显示卡片卡号或学号； 6.终端地址 1～254； 7.支持门禁； 8.内置电池：可正常工作5小时左右； 9.安全性：一应用一加密； | 台 | 6
4 | 30204018045 | 设备安装箱 | 图腾 | 3 | 1.名称、型号：设备安装箱 2、设备箱规格：深：550mm，宽：600mm，高：15U（具体大小根据现场情况定制）； 3、主要材料：优质冷扎钢板制作； 4、表面处理：脱脂、酸洗、磷化、静电喷塑 5、弱电井内落地或壁挂式安装，含电源转接板，墙体为空心砖 | 台 | 16
5 | 30705006049 | 网络控制器 | NCU-3001\汉军 | 3 | 1、设备通过ISO 9001国际质量体系认证、CE认证、MA认证及FCC认证； 2、采用RISC之32位CPU，内建10/100M高速以太网口； 3、门禁管制提供30000笔合法卡片识别功能，与10000笔刷卡记录，根据情况可控制16-30道进出双向刷卡的门禁系统； 4、可在管理电脑系统离线下独立运作；断电数据可保存60天； | 台 | 16
6 | 30705006049 | 门禁控制器 | ACU-200\汉军 | 3 | 1、设备通过ISO 9001国际质量体系认证、CE认证、MA认证及FCC认证； 2、每门提供500笔紧急合法卡许可权设定； 3、双门门禁控制器，可外接4台RS-485读卡器，实现双门双向门禁管制； | 台 | 85
7 | 30204005025 | 控制器电源 | 12V-25A\汉军 | 3 | 1、12V，25A，带过热保护和过流保护 | 台 | 16
8 | 30204005025 | 电锁电源 | 12V-25A\汉军 | 3 | 1、12V，25A，带过热保护和过流保护 | 台 | 16
9 | 30705006049 | 联动控制器 | MCU-0816\汉军 | 3 | 1、提供16组输出点(RELAY输出)； 2、提供RS-485接口与网络控制器连接； 3、输入点提供光耦合隔离接口隔离噪声； 4、提供Watch dog功能。 | 套 | 16
10 | 31202002058 | 门磁 | 5C-33A\汉军 | 3 | 1、能适合防盗门使用 | 台 | 161
11 | 31208005030 | 出入口门禁读卡器 | PXR-62MS\汉军 | 3 | 1、造型美观，符合亚洲标准86盒尺寸安装标准； 2、可设定为读取卡片上序号或卡片区块内资料； 3、感应距离最大5cm； 4、采用RS485总线连接控制器； 5、刷卡开门，具有声音提示，带键盘； 6、配置CPU卡支持； 7、具Case sensor，提供主机防拆除侦测点； 8、具防泼水设计，适合各种场合； | 套 | 161
12 | 31208007031 | 阴极锁 | 41-PLUS(欧一) | 3 | 1、ANSI一级，低电流，低温升，锁体不发烫； 2、锁槽深度16mm，可配合带防撬锁舌和19mm 长度斜舌的插芯锁使用； 3、静态抗冲击力不小于450公斤；面板长度174mm，采用304不锈钢拉丝工艺； 4、锁具状态：常闭/常开工作模式可调节，常闭即断电关，常开即断电开； 5、使用电压12V 或24V，提供认证报告； | 套 | 161
13 |  | 自动插销 | A731-ESSS\固力 | 3 | 1、304不锈钢 防火门 自动插销；8寸，左开、右开或中间开（不分左右），使用寿命10万次以上 | 台 | 24
14 |  | 过线器 | AEB2-E1GCZ\固力 | 3 | 1、工作电压:0～36VDC 2、最大工作电流:5A 3、材料:JDY-1002材料，不锈钢材料 4、适用范围:门与门框之间过线使用 | 个 | 24
15 | 30204031032 | 出门按钮 | OKEY\汉军 | 3 | 1、造型美观，符合亚洲标准86盒尺寸安装标准； | 个 | 161
16 | 31208007031 | 机械锁 | NEM25-E66A5A6SS(固力) | 3 | 1、可以与锁槽深度16mm的阴极电锁配合使用； 2、可安装于45mm木门，60mm防盗门； 3、锁芯材质为纯铜；执手实心，U型，有防下垂结构； 4、锁舌为斜舌，长12.5mm，高26mm，带防摩擦斜舌，带保险斜舌，材质为精铸304不锈钢； 5、扣板、执手覆板，材质为精铸304不锈钢； 6、内执手或钥匙可随时开门；外执手总是固定的不可转动； 7、符合耐火时间大于120分钟，提供检验报告；使用寿命10万次，有认证报告；锁芯互开率1/10000，抗力450公斤； | 台 | 284
17 | 30212003042 | 门禁配线 RVV-4*1.0 | RVV-4*1.0/时代 | 3 | 1.名称：同轴电缆 2.规格：SYWV-75-5 3.敷设方式：线槽、钢管内暗敷 | 米 | 2400.3
18 | 30212003042 | 门禁配线 RVV-2*0.5 | RVV-2*0.5/时代 | 3 | 超五类线 | 米 | 2400.3
19 | 31103019044 | 门禁配线 RVVP-6*0.5 | RVVP-6*0.5/时代 | 3 | 1.名称：控制线 2.规格：RVV-4*0.5 3.敷设方式：线槽、钢管内暗敷 | 米 | 2400.3

## 3
项目： | 3.四川农业大学校园一卡通【第二教学实验楼】工程
序号 | 项目编号 | 项目名称 | 品牌型号及制造商 | 质保期(年) | 项目特征描述 | 计量单位 | 工程量
1 | 31202001026 | 自动圈存机 | 豪普曼 | 3 | 1.挂式触摸屏圈存机，≥17"液晶触摸屏，防暴金属键盘，支持屏幕软键盘 2.表面处理：金属光面漆、喷塑磨沙漆； 3.音响输出功率双15瓦； 4.170V-240V电压环境； 5，标准RJ-45网络接口、四芯电话网络接头； 6.IC卡读写器，配置CPU卡片支持； 7.安装说明：必须有防窃照功能或防窃照遮挡设备。 8.由投标方根据我校要求和银行提供的要求、标准及接口进行定制开发，实现与银行系统对接； | 台 | 1
2 | 31202002033 | 考勤机 | HDkM11-CMU(can通讯)、HDKM11-TMU(TCP/IP 通讯)\汇多 | 3 | 1.工作模式：支持实时兼脱机通讯模式，脱机记录量≥20000条，掉电保存≥10年； 2.通讯接口：10/100M TCP/IP接口，或232 + 其一(CAN/485)； 3.可以支持ISO/IEC 14443 TYPE A或TYPE B型非接触式单或双界面CPU卡，支持MIFARE one S50,570, MIFARE pro CPU 卡，SIMPass卡，以及国产上海微电子各类13.56M的卡片等，读卡距离 ≥5cm，必须支持CPU卡； 4.卡感应时间 ≤0.1s； 5.液晶显示，支持英文、中文(简体、繁体)，支持显示卡片卡号或学号； 6.终端地址 1～254； 7.支持门禁； 8.内置电池：可正常工作5小时左右； 9.安全性：一应用一加密； | 台 | 2
3 | 31202001026 | 查询机 | 豪普曼 | 3 | 1.立式触摸屏查询机，支持屏幕软键盘 2.表面处理：金属光面漆、喷塑磨沙漆 3.音响输出功率双15瓦 4.170V-240V电压环境 5.标准RJ-45网络接头、四芯电话网络接头 6.配置CPU卡片支持 7.19寸以上高亮度彩色LCD显示器，分辨率大于1024×768，亮度大于250cd/平方米，对比度大于350：1，使用寿命为5年以上； 8.机柜设计新颖、造型优美、大方，有防水、防磁、防锈、防静电功能，有良好的散热能力，如果通过风扇散热则不能有任何噪音，并且有一定的抗击打能力； 9.要求能够在摄氏0度至摄氏45度之间正常使用； 10.主机配置E6300 2.8G以上，内存2G DDR，硬盘320G，10/100M网卡，有自动开、关机功能且开机后自动进入使用状态。 11.安装说明：必须有防窃照功能或防窃照遮挡设备。 | 台 | 1
4 | 30204018045 | 设备安装箱 | 图腾 | 3 | 1.名称、型号：设备安装箱 2、设备箱规格：深：550mm，宽：600mm，高：15U（具体大小根据现场情况定制）； 3、主要材料：优质冷扎钢板制作； 4、表面处理：脱脂、酸洗、磷化、静电喷塑 5、弱电井内落地或壁挂式安装，含电源转接板，墙体为空心砖 | 台 | 8
5 | 30705006049 | 网络控制器 | NCU-3001\汉军 | 3 | 1、设备通过ISO 9001国际质量体系认证、CE认证、MA认证及FCC认证； 2、采用RISC之32位CPU，内建10/100M高速以太网口； 3、门禁管制提供30000笔合法卡片识别功能，与10000笔刷卡记录，根据情况可控制16-30道进出双向刷卡的门禁系统； 4、可在管理电脑系统离线下独立运作；断电数据可保存60天； | 台 | 8
6 | 30705006049 | 门禁控制器 | ACU-200\汉军 | 3 | 1、设备通过ISO 9001国际质量体系认证、CE认证、MA认证及FCC认证； 2、每门提供500笔紧急合法卡许可权设定； 3、双门门禁控制器，可外接4台RS-485读卡器，实现双门双向门禁管制； | 台 | 94
7 | 30204005025 | 控制器电源 | 12V-25A\汉军 | 3 | 1、12V，25A，带过热保护和过流保护 | 台 | 8
8 | 30204005025 | 电锁电源 | 12V-25A\汉军 | 3 | 1、12V，25A，带过热保护和过流保护 | 台 | 36
9 | 30705006049 | 联动控制器 | MCU-0816\汉军 | 3 | 1、提供16组输出点(RELAY输出)； 2、提供RS-485接口与网络控制器连接； 3、输入点提供光耦合隔离接口隔离噪声； 4、提供Watch dog功能。 | 套 | 36
10 | 31202002058 | 门磁 | 5C-33A\汉军 | 3 | 1、能适合防盗门使用 | 台 | 179
11 | 31208005030 | 出入口门禁读卡器 | PXR-62MS\汉军 | 3 | 1、造型美观，符合亚洲标准86盒尺寸安装标准； 2、可设定为读取卡片上序号或卡片区块内资料； 3、感应距离最大5cm； 4、采用RS485总线连接控制器； 5、刷卡开门，具有声音提示，带键盘； 6、配置CPU卡支持； 7、具Case sensor，提供主机防拆除侦测点； 8、具防泼水设计，适合各种场合； | 套 | 179
12 | 31208007031 | 阴极锁 | 41-PLUS(欧一) | 3 | 1、ANSI一级，低电流，低温升，锁体不发烫； 2、锁槽深度16mm，可配合带防撬锁舌和19mm 长度斜舌的插芯锁使用； 3、静态抗冲击力不小于450公斤；面板长度174mm，采用304不锈钢拉丝工艺； 4、锁具状态：常闭/常开工作模式可调节，常闭即断电关，常开即断电开； 5、使用电压12V 或24V，提供认证报告； | 套 | 179
13 |  | 自动插销 | A731-ESSS\固力 | 3 | 1、304不锈钢 防火门 自动插销；8寸，左开、右开或中间开（不分左右），使用寿命10万次以上 | 台 | 31
14 |  | 过线器 | AEB2-E1GCZ\固力 | 3 | 1、工作电压:0～36VDC 2、最大工作电流:5A 3、材料:JDY-1002材料，不锈钢材料 4、适用范围:门与门框之间过线使用 | 个 | 31
15 | 30204031032 | 出门按钮 | OKEY\汉军 | 3 | 1、造型美观，符合亚洲标准86盒尺寸安装标准； | 个 | 179
16 | 31208007031 | 机械锁 | NEM25-E66A5A6SS(固力) | 3 | 1、可以与锁槽深度16mm的阴极电锁配合使用； 2、可安装于45mm木门，60mm防盗门； 3、锁芯材质为纯铜；执手实心，U型，有防下垂结构； 4、锁舌为斜舌，长12.5mm，高26mm，带防摩擦斜舌，带保险斜舌，材质为精铸304不锈钢； 5、扣板、执手覆板，材质为精铸304不锈钢； 6、内执手或钥匙可随时开门；外执手总是固定的不可转动； 7、符合耐火时间大于120分钟，提供检验报告；使用寿命10万次，有认证报告；锁芯互开率1/10000，抗力450公斤； | 台 | 217
17 | 30212003042 | 门禁配线 RVV-4*1.0 | RVV-4*1.0/时代 | 3 | 1.名称：同轴电缆 2.规格：SYWV-75-5 3.敷设方式：线槽、钢管内暗敷 | 米 | 4816
18 | 30212003042 | 门禁配线 RVV-2*0.5 | RVV-2*0.5/时代 | 3 | 超五类线 | 米 | 4816
19 | 31103019044 | 门禁配线 RVVP-6*0.5 | RVVP-6*0.5/时代 | 3 | 1.名称：控制线 2.规格：RVV-4*0.5 3.敷设方式：线槽、钢管内暗敷 | 米 | 4816

## 4
项目： | 4.四川农业大学校园一卡通【第三教学实验楼】工程
序号 | 项目编号 | 项目名称 | 品牌型号及制造商 | 质保期(年) | 项目特征描述 | 计量单位 | 工程量
1 | 31202001026 | 自动圈存机 | 豪普曼 | 3 | 1.挂式触摸屏圈存机，≥17"液晶触摸屏，防暴金属键盘，支持屏幕软键盘 2.表面处理：金属光面漆、喷塑磨沙漆； 3.音响输出功率双15瓦； 4.170V-240V电压环境； 5，标准RJ-45网络接口、四芯电话网络接头； 6.IC卡读写器，配置CPU卡片支持； 7.安装说明：必须有防窃照功能或防窃照遮挡设备。 8.由投标方根据我校要求和银行提供的要求、标准及接口进行定制开发，实现与银行系统对接； | 台 | 2
2 | 31202002033 | 考勤机 | HDkM11-CMU(can通讯)、HDKM11-TMU(TCP/IP 通讯)\汇多 | 3 | 1.工作模式：支持实时兼脱机通讯模式，脱机记录量≥20000条，掉电保存≥10年； 2.通讯接口：10/100M TCP/IP接口，或232 + 其一(CAN/485)； 3.可以支持ISO/IEC 14443 TYPE A或TYPE B型非接触式单或双界面CPU卡，支持MIFARE one S50,570, MIFARE pro CPU 卡，SIMPass卡，以及国产上海微电子各类13.56M的卡片等，读卡距离 ≥5cm，必须支持CPU卡； 4.卡感应时间 ≤0.1s； 5.液晶显示，支持英文、中文(简体、繁体)，支持显示卡片卡号或学号； 6.终端地址 1～254； 7.支持门禁； 8.内置电池：可正常工作5小时左右； 9.安全性：一应用一加密； | 台 | 2
3 | 31202001026 | 查询机 | 豪普曼 | 3 | 1.立式触摸屏查询机，支持屏幕软键盘 2.表面处理：金属光面漆、喷塑磨沙漆 3.音响输出功率双15瓦 4.170V-240V电压环境 5.标准RJ-45网络接头、四芯电话网络接头 6.配置CPU卡片支持 7.19寸以上高亮度彩色LCD显示器，分辨率大于1024×768，亮度大于250cd/平方米，对比度大于350：1，使用寿命为5年以上； 8.机柜设计新颖、造型优美、大方，有防水、防磁、防锈、防静电功能，有良好的散热能力，如果通过风扇散热则不能有任何噪音，并且有一定的抗击打能力； 9.要求能够在摄氏0度至摄氏45度之间正常使用； 10.主机配置E6300 2.8G以上，内存2G DDR，硬盘320G，10/100M网卡，有自动开、关机功能且开机后自动进入使用状态。 11.安装说明：必须有防窃照功能或防窃照遮挡设备。 | 台 | 2
4 | 30204018045 | 设备安装箱 | 图腾 | 3 | 1.名称、型号：设备安装箱 2、设备箱规格：深：550mm，宽：600mm，高：15U（具体大小根据现场情况定制）； 3、主要材料：优质冷扎钢板制作； 4、表面处理：脱脂、酸洗、磷化、静电喷塑 5、弱电井内落地或壁挂式安装，含电源转接板，墙体为空心砖 | 台 | 9
5 | 30705006049 | 网络控制器 | NCU-3001\汉军 | 3 | 1、设备通过ISO 9001国际质量体系认证、CE认证、MA认证及FCC认证； 2、采用RISC之32位CPU，内建10/100M高速以太网口； 3、门禁管制提供30000笔合法卡片识别功能，与10000笔刷卡记录，根据情况可控制16-30道进出双向刷卡的门禁系统； 4、可在管理电脑系统离线下独立运作；断电数据可保存60天； | 台 | 9
6 | 30705006049 | 门禁控制器 | ACU-200\汉军 | 3 | 1、设备通过ISO 9001国际质量体系认证、CE认证、MA认证及FCC认证； 2、每门提供500笔紧急合法卡许可权设定； 3、双门门禁控制器，可外接4台RS-485读卡器，实现双门双向门禁管制； | 台 | 78
7 | 30204005025 | 控制器电源 | 12V-25A\汉军 | 3 | 1、12V，25A，带过热保护和过流保护 | 台 | 9
8 | 30204005025 | 电锁电源 | 12V-25A\汉军 | 3 | 1、12V，25A，带过热保护和过流保护 | 台 | 9
9 | 30705006049 | 联动控制器 | MCU-0816\汉军 | 3 | 1、提供16组输出点(RELAY输出)； 2、提供RS-485接口与网络控制器连接； 3、输入点提供光耦合隔离接口隔离噪声； 4、提供Watch dog功能。 | 台 | 9
10 | 31202002058 | 门磁 | 5C-33A\汉军 | 3 | 1、能适合防盗门使用 | 台 | 154
11 | 31208007031 | 机械锁 | NEM25-E66A5A6SS(固力) | 3 | 1、可以与锁槽深度16mm的阴极电锁配合使用； 2、可安装于45mm木门，60mm防盗门； 3、锁芯材质为纯铜；执手实心，U型，有防下垂结构； 4、锁舌为斜舌，长12.5mm，高26mm，带防摩擦斜舌，带保险斜舌，材质为精铸304不锈钢； 5、扣板、执手覆板，材质为精铸304不锈钢； 6、内执手或钥匙可随时开门；外执手总是固定的不可转动； 7、符合耐火时间大于120分钟，提供检验报告；使用寿命10万次，有认证报告；锁芯互开率1/10000，抗力450公斤； | 台 | 213
12 | 31208005030 | 出入口门禁读卡器 | PXR-62MS\汉军 | 3 | 1、造型美观，符合亚洲标准86盒尺寸安装标准； 2、可设定为读取卡片上序号或卡片区块内资料； 3、感应距离最大5cm； 4、采用RS485总线连接控制器； 5、刷卡开门，具有声音提示，带键盘； 6、配置CPU卡支持； 7、具Case sensor，提供主机防拆除侦测点； 8、具防泼水设计，适合各种场合； | 套 | 154
13 | 31208007031 | 阴极锁 | 41-PLUS(欧一) | 3 | 1、ANSI一级，低电流，低温升，锁体不发烫； 2、锁槽深度16mm，可配合带防撬锁舌和19mm 长度斜舌的插芯锁使用； 3、静态抗冲击力不小于450公斤；面板长度174mm，采用304不锈钢拉丝工艺； 4、锁具状态：常闭/常开工作模式可调节，常闭即断电关，常开即断电开； 5、使用电压12V 或24V，提供认证报告； | 台 | 154
14 |  | 自动插销 | A731-ESSS\固力 | 3 | 1、304不锈钢 防火门 自动插销；8寸，左开、右开或中间开（不分左右），使用寿命10万次以上 | 个 | 6
15 |  | 过线器 | AEB2-E1GCZ\固力 | 3 | 1、工作电压:0～36VDC 2、最大工作电流:5A 3、材料:JDY-1002材料，不锈钢材料 4、适用范围:门与门框之间过线使用 | 个 | 6
16 | 30204031032 | 出门按钮 | OKEY\汉军 | 3 | 1、造型美观，符合亚洲标准86盒尺寸安装标准； | 个 | 154
17 | 30212003042 | 门禁配线 RVV-4*1.0 | RVV-4*1.0/时代 | 3 | 1.名称：同轴电缆 2.规格：SYWV-75-5 3.敷设方式：线槽、钢管内暗敷 | 米 | 4600
18 | 30212003042 | 门禁配线 RVV-2*0.5 | RVV-2*0.5/时代 | 3 | 超五类线 | 米 | 4600
19 | 31103019044 | 门禁配线 RVVP-6*0.5 | RVVP-6*0.5/时代 | 3 | 1.名称：控制线 2.规格：RVV-4*0.5 3.敷设方式：线槽、钢管内暗敷 | 米 | 4600
20 | 31202010068 | 数据库服务器 | IBM\X3850X5 | 5 | 1、标准机架式PC服务器，服务器高度≤8U。 2、配置N+1冗余电源。 3、服务器用CPU，单台服务器配置Intel处理器≥8路，主频≥2.6GHz，单颗处理器≥6核。 4、DDR2 ECC内存≥288GB，支持热添加，有内存保护和内存镜像功能。 5、≥两块146GB 2.5”SAS 热插拔HDD，磁盘转速≥15k rpm，支持热插拔。 6、配置阵列卡，至少支持raid 1功能。 7、≥2张8GB HBA卡，配套光纤跳线≥2对，每对≥10米。 8、千兆RJ45网口数量≥10口。 9、配套光驱软驱等附件一套。 11、输入电压230V交流，50Hz，工作环境温度范围10℃-35℃。 12、配置远程管理功能，实现基于Web浏览器方式远程管理,如远程重启机器、远程关机等功能。 13、兼容操作系统Red Hat Linux5系列，Microsoft Windows Server2003系列；必须支持VMware Vsphere4.0。 14、分批次提供免费培训，每台设备≥1人次。 15、提供五年7X24系统支持服务，服务期内所有软硬件享受免费更换升级服务。 16、出具原厂售后服务承诺书原件，提供原厂商针对本项目的授权书原件。 17、进口产品以CIF成都价，后期配合甲方申请免税的工作，含税价格以人民币报价。 | 台 | 2
21 | 31202003045 | 应用服务器 | IBM\X3850X5 | 5 | 1、标准机架式PC服务器，服务器高度≤8U。 2、配置N+1冗余电源。 3、服务器用CPU，单台服务器配置Intel处理器≥8路，主频≥2.6GHz，单颗处理器≥6核。 4、DDR2 ECC内存≥288GB，支持热添加，有内存保护和内存镜像功能。 5、≥两块146GB 2.5”SAS 热插拔HDD，磁盘转速≥15k rpm，支持热插拔。 6、配置阵列卡，至少支持raid 1功能。 7、≥2张8GB HBA卡，配套光纤跳线≥2对，每对≥10米。 8、千兆RJ45网口数量≥10口。 9、配套光驱软驱等附件一套。 11、输入电压230V交流，50Hz，工作环境温度范围10℃-35℃。 12、配置远程管理功能，实现基于Web浏览器方式远程管理,如远程重启机器、远程关机等功能。 13、兼容操作系统Red Hat Linux5系列，Microsoft Windows Server2003系列；必须支持VMware Vsphere4.0。 14、分批次提供免费培训，每台设备≥1人次。 15、提供五年7X24系统支持服务，服务期内所有软硬件享受免费更换升级服务。 16、出具原厂售后服务承诺书原件，提供原厂商针对本项目的授权书原件。 17、进口产品以CIF成都价，后期配合甲方申请免税的工作，含税价格以人民币报价。 | 台 | 2
22 | 31202010069 | 一卡通系统平台 | V3.0\胜科金仕达 | 3 | 1、系统必须采取集中的架构，集中存储用户数据、交易数据和资金数据，不能采用分布式的系统设计； 2、基于通讯中间件技术，实现前后台之间的通讯和交易事务控制，保证数据的一致性和完整性，解决多校区、跨网段情况下的可靠数据传输，提高系统处理能力，通讯中间件具有独立软件著作权； 3、采用至少3层以上的多层软件架构，体现架构设计的先进性和灵活性； 4、系统运行中间层次、中间环节不能保留敏感数据，原则只允许终端以及核心数据库保存数据，以减少风险； 5、系统应具备信息资源的分析和挖掘的功能，对于一卡通系统大量的数据资源进行分析和利用，起到领导决策作用，提供自定义报表工具，可根据学校要求自定义报表； 6、核心数据库服务平台和应用服务平台采用LINUX操作系统，兼容UNIX、Windows系列操作系统； 7、校方可随时独立增加新的信息点，无须硬件授权设备的制约； 8、提供集中的、电子地图展现方式的监控系统，方便管理维护、出现故障能快速准确的定位问题，能大大降低维护量； 9、系统必须采用开放的架构、开放的平台、开放的产品，软件系统平台能够与多厂商终端产品无缝融合，校方能掌握卡片结构，可以自行设置卡片密钥和加密算法； 10、在提供密钥管理模块给学校，至少要有单个金额300万元人民币以上高校“校园一卡通”项目的3个以上的成功案例； 11、应用服务和通讯中间件，自身应具有容错以及负载均衡功能，不借助外部集群软件可以集群部署，有效避免单点故障和提高系统性能； 12、系统应当支持的帐户数量不小于50万，系统应当支持的帐户数量不小于50万； 13、系统支持并发业务量不小于每秒200笔。 | 套 | 1
23 | 31203003043 | PC管理机 | 联想 | 3 | 1、处理器：Intel 酷睿2双核 E7500 2、内存：≥2GB，DDR3 3、独立显卡，显存512MB 4、硬盘：≥500GB，SATA，7200转 5、显示器：≥21.5寸宽屏液晶 6、三年质保 7、其它：DVD刻录，声卡，自适应千兆以太网卡≥1个，多功能读卡器，配套键盘、鼠标 | 台 | 2
24 | 31004002070 | 监控电视 | 长虹 | 3 | 1、屏幕尺寸：46英寸 2、分辨率：1920×1080 3、水平视角：178度 4、垂直视角：178度 5、支持高清：1080p/1080i/720p 6、接收制式：PAL/NTSC/SECAM 7、音频性能：数字解码，支持立体声，内置扬声器10W×2 8、电视格式：影音模式有电影，运动，游戏 9、输入端子：AV 输入，HDMI 1.3 输入，RF输入，S端子输入色差分量+音频，RGB 输入(PC) 10、输出端子：AV输出 11、数码接口：USB 2.0 | 台 | 2
25 | 31202001059 | IC卡充值机 | HDSA51-TU，TCPIP;HDSA51-CU,CAN\汇多 | 3 | 1、台式，双面两行6位LED显示 ,5×5=25键盘，自带密码小键盘，双面电源指示灯，通讯灯显示 2、支持ISO/IEC 14443 TYPE A或TYPE B型非接触式单或双界面CPU卡，读写距离≥3.5cm，具备PBOC2.0标准的PSAM卡接口及高速PSAM卡1张 3、512KByte存储器，可以存储记录≥3万条，登记充值记录≥1万条 4、具有手动充值、手动退款功能； 5、可以接小票打印机，实现消费实时打印； 6、通迅方式：TCP/IP，可选RS232，由校方指定； 7、电源：大容量可充电电池，断电可工作5小时以上； | 台 | 2
26 | 31202001059 | IC卡管理机 | HDFK01\汇多 | 3 | 1、通讯方式：RS232或USB； 2、发放卡类：母系统卡，系统卡和用户卡等各卡类； 3、支持CPU卡，具备PBOC2.0标准的PSAM卡接口及高速PSAM卡1张； 4、卡片回收：可以回收用户卡、系统卡； 5、卡片测试：测试卡的好坏、已使用扇区、未使用扇区； 6、卡片查询：查询卡的状态、数据等； 7、卡片挂失、解挂管理； 8、自动存储有效写卡记录； 9、功能：CPU卡制作与发卡 | 台 | 4
27 | 31202004060 | IC卡 | 复旦微电子 | 3 | 卡片符合非接触式CPU卡相关国家行业标准，包括中国人民银行颁布的《中国金融集成电路（IC）卡规范》，《建设事业CPU卡操作系统技术要求》（CJ/T 304-2008）及《建设事业非接触式CPU卡芯片技术要求》（CJ/T 306-2009） | 张 | 40000
28 |  | 证卡打印机 | (斑马P330I)\斑马 | 3 | ★1、打印方式：彩色热升华； 2、分辨率≥300×300； 3、双面彩色高速打印，每小时打印≥144张单面彩色卡片； 4、接口类型：USB接口； 5、输入盒容量：≥100张，输出盒容量：≥100张； 6、LCD控制面板 7、≥2M标准图像存储 8、带证卡输出系统软件 | 台 | 1
29 | 31101040061 | 激光打印机 | 惠普 | 3 | 1、激光打印机 2、黑白打印速度:16ppm 3、最大打印幅面:A4 4、最高分辨率:600×600dpi 5、纸张容量:10页优先进纸盒，150页进纸盒 | 台 | 1
30 | 31202001062 | 数码相机 | G11/佳能 | 3 | 1000万以上像素； 拍摄自动回传系统； 辅助设备（幕布、灯光设备等）； 变焦倍数：5倍光学变焦； 液晶屏尺寸：2.8英寸； 电池：专用可充电锂电池； | 台 | 1
31 | 31202003063 | 扫描仪 | 惠普 | 3 | 扫描方式:CCD； 光学分辨率:4800×9600 dpi； 扫描速度:参数纠错A4,1200dpi速度优先模式:彩色、黑白同速:10.08毫秒； | 台 | 1
32 | 31202001064 | 自助现金充值机 | 大连首创 | 3 | 1、台式，双面两行6位LED显示 ,5×5=25键盘，自带密码小键盘，双面电源指示灯，通讯灯显示 2、支持ISO/IEC 14443 TYPE A或TYPE B型非接触式单或双界面CPU卡，读写距离≥3.5cm，具备PBOC2.0标准的PSAM卡接口及高速PSAM卡1张 3、512KByte存储器，可以存储记录≥3万条，登记充值记录≥1万条 4、具有手动充值、手动退款功能； 5、可以接小票打印机，实现消费实时打印； 6、通迅方式：TCP/IP，可选RS232，由校方指定； 7、电源：大容量可充电电池，断电可工作5小时以上； | 台 | 2
33 |  | 停车场远距离发卡器 | 6800C\汉军 | 3 | 1、工作频段：902~928MHz； 2、工作电压：DC12V； 3、最大功耗：5W； 4、工作温度：正常工作温度-25℃~75℃； 5、相对湿度：=< 95% 6、通讯接口： RS232 | 台 | 1
34 |  | 远距离卡 | 91200\汉军 | 3 | 与远距离读卡器相匹配，满足校园一卡通功能要求 | 张 | 500

## 5
项目： | 5.四川农业大学校园一卡通【食堂】工程
序号 | 项目编号 | 项目名称 | 品牌型号及制造商 | 质保期(年) | 项目特征描述 | 计量单位 | 工程量
1 | 31202001026 | 自动圈存机 | 豪普曼 | 3 | 1.挂式触摸屏圈存机，≥17"液晶触摸屏，防暴金属键盘，支持屏幕软键盘 2.表面处理：金属光面漆、喷塑磨沙漆； 3.音响输出功率双15瓦； 4.170V-240V电压环境； 5，标准RJ-45网络接口、四芯电话网络接头； 6.IC卡读写器，配置CPU卡片支持； 7.安装说明：必须有防窃照功能或防窃照遮挡设备。 8.由投标方根据我校要求和银行提供的要求、标准及接口进行定制开发，实现与银行系统对接； | 台 | 2
2 | 31202001026 | 查询机 | 豪普曼 | 3 | 1.立式触摸屏查询机，支持屏幕软键盘 2.表面处理：金属光面漆、喷塑磨沙漆 3.音响输出功率双15瓦 4.170V-240V电压环境 5.标准RJ-45网络接头、四芯电话网络接头 6.配置CPU卡片支持 7.19寸以上高亮度彩色LCD显示器，分辨率大于1024×768，亮度大于250cd/平方米，对比度大于350：1，使用寿命为5年以上； 8.机柜设计新颖、造型优美、大方，有防水、防磁、防锈、防静电功能，有良好的散热能力，如果通过风扇散热则不能有任何噪音，并且有一定的抗击打能力； 9.要求能够在摄氏0度至摄氏45度之间正常使用； 10.主机配置E6300 2.8G以上，内存2G DDR，硬盘320G，10/100M网卡，有自动开、关机功能且开机后自动进入使用状态。 11.安装说明：必须有防窃照功能或防窃照遮挡设备。 | 台 | 2
3 | 31202002033 | 考勤机 | HDkM11-CMU(can通讯)、HDKM11-TMU(TCP/IP 通讯)\汇多 | 3 | 1.工作模式：支持实时兼脱机通讯模式，脱机记录量≥20000条，掉电保存≥10年； 2.通讯接口：10/100M TCP/IP接口，或232 + 其一(CAN/485)； 3.可以支持ISO/IEC 14443 TYPE A或TYPE B型非接触式单或双界面CPU卡，支持MIFARE one S50,570, MIFARE pro CPU 卡，SIMPass卡，以及国产上海微电子各类13.56M的卡片等，读卡距离 ≥5cm，必须支持CPU卡； 4.卡感应时间 ≤0.1s； 5.液晶显示，支持英文、中文(简体、繁体)，支持显示卡片卡号或学号； 6.终端地址 1～254； 7.支持门禁； 8.内置电池：可正常工作5小时左右； 9.安全性：一应用一加密； | 台 | 2
4 | 30204018045 | 设备安装箱 | 图腾 | 3 | 1.名称、型号：设备安装箱 2、设备箱规格：深：550mm，宽：600mm，高：15U（具体大小根据现场情况定制）； 3、主要材料：优质冷扎钢板制作； 4、表面处理：脱脂、酸洗、磷化、静电喷塑 5、弱电井内落地或壁挂式安装，含电源转接板，墙体为空心砖 | 台 | 4
5 | 30705006049 | 网络控制器 | NCU-3001\汉军 | 3 | 1、设备通过ISO 9001国际质量体系认证、CE认证、MA认证及FCC认证； 2、采用RISC之32位CPU，内建10/100M高速以太网口； 3、门禁管制提供30000笔合法卡片识别功能，与10000笔刷卡记录，根据情况可控制16-30道进出双向刷卡的门禁系统； 4、可在管理电脑系统离线下独立运作；断电数据可保存60天； | 台 | 4
6 | 30705006049 | 门禁控制器 | ACU-200\汉军 | 3 | 1、设备通过ISO 9001国际质量体系认证、CE认证、MA认证及FCC认证； 2、每门提供500笔紧急合法卡许可权设定； 3、双门门禁控制器，可外接4台RS-485读卡器，实现双门双向门禁管制； | 台 | 13
7 | 30204005025 | 控制器电源 | 12V-25A\汉军 | 3 | 1、12V，25A，带过热保护和过流保护 | 台 | 4
8 | 30204005025 | 电锁电源 | 12V-25A\汉军 | 3 | 1、12V，25A，带过热保护和过流保护 | 台 | 4
9 | 30705006049 | 联动控制器 | MCU-0816\汉军 | 3 | 1、提供16组输出点(RELAY输出)； 2、提供RS-485接口与网络控制器连接； 3、输入点提供光耦合隔离接口隔离噪声； 4、提供Watch dog功能。 | 台 | 4
10 | 31202002058 | 门磁 | 5C-33A\汉军 | 3 | 1、能适合防盗门使用 | 台 | 25
11 | 31208007031 | 机械锁 | NEM25-E66A5A6SS(固力) | 3 | 1、可以与锁槽深度16mm的阴极电锁配合使用； 2、可安装于45mm木门，60mm防盗门； 3、锁芯材质为纯铜；执手实心，U型，有防下垂结构； 4、锁舌为斜舌，长12.5mm，高26mm，带防摩擦斜舌，带保险斜舌，材质为精铸304不锈钢； 5、扣板、执手覆板，材质为精铸304不锈钢； 6、内执手或钥匙可随时开门；外执手总是固定的不可转动； 7、符合耐火时间大于120分钟，提供检验报告；使用寿命10万次，有认证报告；锁芯互开率1/10000，抗力450公斤； | 台 | 39
12 | 31208005030 | 出入口门禁读卡器 | PXR-62MS\汉军 | 3 | 1、造型美观，符合亚洲标准86盒尺寸安装标准； 2、可设定为读取卡片上序号或卡片区块内资料； 3、感应距离最大5cm； 4、采用RS485总线连接控制器； 5、刷卡开门，具有声音提示，带键盘； 6、配置CPU卡支持； 7、具Case sensor，提供主机防拆除侦测点； 8、具防泼水设计，适合各种场合； | 套 | 25
13 | 31208007031 | 阴极锁 | 41-PLUS(欧一) | 3 | 1、ANSI一级，低电流，低温升，锁体不发烫； 2、锁槽深度16mm，可配合带防撬锁舌和19mm 长度斜舌的插芯锁使用； 3、静态抗冲击力不小于450公斤；面板长度174mm，采用304不锈钢拉丝工艺； 4、锁具状态：常闭/常开工作模式可调节，常闭即断电关，常开即断电开； 5、使用电压12V 或24V，提供认证报告； | 套 | 25
14 | 30204031032 | 出门按钮 | OKEY\汉军 | 3 | 1、造型美观，符合亚洲标准86盒尺寸安装标准； | 个 | 25
15 | 31202001045 | 超市POS消费机 | HDS221-TMU\汇多 | 3 | 1、主要功能：与非接触式CPU卡进行信息读取/电子钱包交易/信息存储/通信传输，读卡距离4cm以上，卡感应时间≤0.3秒，收费POS机必需具备PSAM卡接口以及配1张PSAM卡； 2、卡识别功能：可识别有效/无效/非法卡；读写有效卡 3、身份类别管理：管理16种身份类别 4、挂失报警功能：如果使用已挂失卡或非识别卡，本机将自动报警，提示工作人员没收该卡 5、个人密码使用：可设置消费金额与个人密码使用的对应关系 6、卡使用期限：可设置，并可以自动监管 7、显示方式：双面LED显示 8、音响提示：蜂鸣器（1个） 9、键盘参数：16位不锈钢金属键盘 10、时钟：自带时钟芯片（内含锂电池保护） 11、收款类别可设置为收取IC卡卡金方式，收费方式可设置为单价式/零售/定值式，收费金额可设置为单次收费金额限制； 12、IC卡余额有效性：可设置并判断，IC卡余额最高/最低限额 13、具备≥1万笔交易记录存储量，≥50万黑白名单管理数，脱机存储≥10000条，数据存储时间可达十年以上（非易失性芯片）； 14、通讯接口：总线式（食堂POS机），TCP/IP式（超市POS机） 15、通讯方式：随时 / 定时 / 实时 （可选）. 16、超市POS机支持小票打印机 17、安装方式：挂式，壁挂安装或台式，台面放置 | 台 | 8
16 | 31202001047 | 食堂POS消费机 | HDS221-CMU\汇多 | 3 | ★1、主要功能：与非接触式CPU卡进行信息读取/电子钱包交易/信息存储/通信传输，读卡距离4cm以上，卡感应时间≤0.3秒，收费POS机必需具备PSAM卡接口以及配1张PSAM卡； 2、卡识别功能：可识别有效/无效/非法卡；读写有效卡 3、身份类别管理：管理16种身份类别 4、挂失报警功能：如果使用已挂失卡或非识别卡，本机将自动报警，提示工作人员没收该卡 5、个人密码使用：可设置消费金额与个人密码使用的对应关系 6、卡使用期限：可设置，并可以自动监管 7、显示方式：双面LED显示 8、音响提示：蜂鸣器（1个） 9、键盘参数：16位不锈钢金属键盘 10、时钟：自带时钟芯片（内含锂电池保护） 11、收款类别可设置为收取IC卡卡金方式，收费方式可设置为单价式/零售/定值式，收费金额可设置为单次收费金额限制； 12、IC卡余额有效性：可设置并判断，IC卡余额最高/最低限额 13、具备≥1万笔交易记录存储量，≥50万黑白名单管理数，脱机存储≥10000条，数据存储时间可达十年以上（非易失性芯片）； 14、通讯接口：总线式（食堂POS机），TCP/IP式（超市POS机） 15、通讯方式：随时 / 定时 / 实时 （可选）. 16、超市POS机支持小票打印机 17、安装方式：挂式，壁挂安装或台式，台面放置 | 台 | 100
17 | 30212003042 | 门禁配线 RVV-4*1.0 | RVV-4*1.0/时代 | 3 | 1.名称：同轴电缆 2.规格：SYWV-75-5 3.敷设方式：线槽、钢管内暗敷 | 米 | 1326
18 | 30212003042 | 门禁配线 RVV-2*0.5 | RVV-2*0.5/时代 | 3 | 超五类线 | 米 | 1326
19 | 31103019044 | 门禁配线 RVVP-6*0.5 | RVVP-6*0.5/时代 | 3 | 1.名称：控制线 2.规格：RVV-4*0.5 3.敷设方式：线槽、钢管内暗敷 | 米 | 1326
20 | 30204005025 | UPS电源2KVA/2H | 2KVA/2小时\山特 | 3 | 1.名称、型号：UPS电源 2.规格：2KVA,2小时，在线式，含电池和机柜 3.2KVA/2小时，在线式（含电池、电池箱），电池采用汤浅、松下、德国阳光 | 台 | 1
21 | 30204005025 | 开关电源 |  | 3 | AC 220V 转DC 12V | 台 | 3
22 | 31202009046 | 通讯转换器 | HD-CCU\汇多 | 3 | 1、485或CAN转TCP/IP协议转换； 2、≥1个10M/100M自适应以太网通信端口，≥1个485或CAN通信端口； 3、每个端口具备网络通信LED指示灯； | 台 | 1
23 | 30212003042 | POS机电源线 RVV-2*1.0 |  | 3 |  | 米 | 800
24 | 30212003042 | POS机数据线 RS-485 |  | 3 |  | 米 | 800

## 6
项目： | 6.四川农业大学校园一卡通【图书馆】工程
序号 | 项目编号 | 项目名称 | 品牌型号及制造商 | 质保期(年) | 项目特征描述 | 计量单位 | 工程量
1 | 31202001026 | 自动圈存机 | 豪普曼 | 3 | 1.挂式触摸屏圈存机，≥17"液晶触摸屏，防暴金属键盘，支持屏幕软键盘 2.表面处理：金属光面漆、喷塑磨沙漆； 3.音响输出功率双15瓦； 4.170V-240V电压环境； 5，标准RJ-45网络接口、四芯电话网络接头； 6.IC卡读写器，配置CPU卡片支持； 7.安装说明：必须有防窃照功能或防窃照遮挡设备。 8.由投标方根据我校要求和银行提供的要求、标准及接口进行定制开发，实现与银行系统对接； | 台 | 1
2 | 31202001026 | 查询机 | 豪普曼 | 3 | 1.立式触摸屏查询机，支持屏幕软键盘 2.表面处理：金属光面漆、喷塑磨沙漆 3.音响输出功率双15瓦 4.170V-240V电压环境 5.标准RJ-45网络接头、四芯电话网络接头 6.配置CPU卡片支持 7.19寸以上高亮度彩色LCD显示器，分辨率大于1024×768，亮度大于250cd/平方米，对比度大于350：1，使用寿命为5年以上； 8.机柜设计新颖、造型优美、大方，有防水、防磁、防锈、防静电功能，有良好的散热能力，如果通过风扇散热则不能有任何噪音，并且有一定的抗击打能力； 9.要求能够在摄氏0度至摄氏45度之间正常使用； 10.主机配置E6300 2.8G以上，内存2G DDR，硬盘320G，10/100M网卡，有自动开、关机功能且开机后自动进入使用状态。 11.安装说明：必须有防窃照功能或防窃照遮挡设备。 | 台 | 1
3 | 31202002033 | 考勤机 | HDkM11-CMU(can通讯)、HDKM11-TMU(TCP/IP 通讯)\汇多 | 3 | 1.工作模式：支持实时兼脱机通讯模式，脱机记录量≥20000条，掉电保存≥10年； 2.通讯接口：10/100M TCP/IP接口，或232 + 其一(CAN/485)； 3.可以支持ISO/IEC 14443 TYPE A或TYPE B型非接触式单或双界面CPU卡，支持MIFARE one S50,570, MIFARE pro CPU 卡，SIMPass卡，以及国产上海微电子各类13.56M的卡片等，读卡距离 ≥5cm，必须支持CPU卡； 4.卡感应时间 ≤0.1s； 5.液晶显示，支持英文、中文(简体、繁体)，支持显示卡片卡号或学号； 6.终端地址 1～254； 7.支持门禁； 8.内置电池：可正常工作5小时左右； 9.安全性：一应用一加密； | 台 | 2
4 | 30204018045 | 设备安装箱 | 图腾 | 3 | 1.名称、型号：设备安装箱 2、设备箱规格：深：550mm，宽：600mm，高：15U（具体大小根据现场情况定制）； 3、主要材料：优质冷扎钢板制作； 4、表面处理：脱脂、酸洗、磷化、静电喷塑 5、弱电井内落地或壁挂式安装，含电源转接板，墙体为空心砖 | 台 | 6
5 | 30705006049 | 网络控制器 | NCU-3001\汉军 | 3 | 1、设备通过ISO 9001国际质量体系认证、CE认证、MA认证及FCC认证； 2、采用RISC之32位CPU，内建10/100M高速以太网口； 3、门禁管制提供30000笔合法卡片识别功能，与10000笔刷卡记录，根据情况可控制16-30道进出双向刷卡的门禁系统； 4、可在管理电脑系统离线下独立运作；断电数据可保存60天； | 台 | 6
6 | 30705006049 | 门禁控制器 | ACU-200\汉军 | 3 | 1、设备通过ISO 9001国际质量体系认证、CE认证、MA认证及FCC认证； 2、每门提供500笔紧急合法卡许可权设定； 3、双门门禁控制器，可外接4台RS-485读卡器，实现双门双向门禁管制； | 台 | 34
7 | 30204005025 | 控制器电源 | 12V-25A\汉军 | 3 | 1、12V，25A，带过热保护和过流保护 | 台 | 6
8 | 30204005025 | 电锁电源 | 12V-25A\汉军 | 3 | 1、12V，25A，带过热保护和过流保护 | 台 | 6
9 | 30705006049 | 联动控制器 | MCU-0816\汉军 | 3 | 1、提供16组输出点(RELAY输出)； 2、提供RS-485接口与网络控制器连接； 3、输入点提供光耦合隔离接口隔离噪声； 4、提供Watch dog功能。 | 台 | 6
10 | 31202002058 | 门磁 | 5C-33A\汉军 | 3 | 1、能适合防盗门使用 | 台 | 64
11 | 31208007031 | 机械锁 | NEM25-E66A5A6SS(固力) | 3 | 1、可以与锁槽深度16mm的阴极电锁配合使用； 2、可安装于45mm木门，60mm防盗门； 3、锁芯材质为纯铜；执手实心，U型，有防下垂结构； 4、锁舌为斜舌，长12.5mm，高26mm，带防摩擦斜舌，带保险斜舌，材质为精铸304不锈钢； 5、扣板、执手覆板，材质为精铸304不锈钢； 6、内执手或钥匙可随时开门；外执手总是固定的不可转动； 7、符合耐火时间大于120分钟，提供检验报告；使用寿命10万次，有认证报告；锁芯互开率1/10000，抗力450公斤； | 台 | 86
12 | 31208005030 | 出入口门禁读卡器 | PXR-62MS\汉军 | 3 | 1、造型美观，符合亚洲标准86盒尺寸安装标准； 2、可设定为读取卡片上序号或卡片区块内资料； 3、感应距离最大5cm； 4、采用RS485总线连接控制器； 5、刷卡开门，具有声音提示，带键盘； 6、配置CPU卡支持； 7、具Case sensor，提供主机防拆除侦测点； 8、具防泼水设计，适合各种场合； | 套 | 64
13 | 31208007031 | 阴极锁 | 41-PLUS(欧一) | 3 | 1、ANSI一级，低电流，低温升，锁体不发烫； 2、锁槽深度16mm，可配合带防撬锁舌和19mm 长度斜舌的插芯锁使用； 3、静态抗冲击力不小于450公斤；面板长度174mm，采用304不锈钢拉丝工艺； 4、锁具状态：常闭/常开工作模式可调节，常闭即断电关，常开即断电开； 5、使用电压12V 或24V，提供认证报告； | 台 | 64
14 |  | 自动插销 | A731-ESSS\固力 | 3 | 1、304不锈钢 防火门 自动插销；8寸，左开、右开或中间开（不分左右），使用寿命10万次以上 | 个 | 7
15 |  | 过线器 | AEB2-E1GCZ\固力 | 3 | 1、工作电压:0～36VDC 2、最大工作电流:5A 3、材料:JDY-1002材料，不锈钢材料 4、适用范围:门与门框之间过线使用 | 个 | 7
16 | 30204031032 | 出门按钮 | OKEY\汉军 | 3 | 1、造型美观，符合亚洲标准86盒尺寸安装标准； | 个 | 64
17 | 30212003042 | 门禁配线 RVV-4*1.0 | RVV-4*1.0/时代 | 3 | 1.名称：同轴电缆 2.规格：SYWV-75-5 3.敷设方式：线槽、钢管内暗敷 | 米 | 1331
18 | 30212003042 | 门禁配线 RVV-2*0.5 | RVV-2*0.5/时代 | 3 | 超五类线 | 米 | 1331
19 | 31103019044 | 门禁配线 RVVP-6*0.5 | RVVP-6*0.5/时代 | 3 | 1.名称：控制线 2.规格：RVV-4*0.5 3.敷设方式：线槽、钢管内暗敷 | 米 | 1331

## 7
项目： | 7.四川农业大学校园一卡通【1#学生宿舍】工程
序号 | 项目编号 | 项目名称 | 品牌型号及制造商 | 质保期(年) | 项目特征描述 | 计量单位 | 工程量
1 | 31202001026 | 自动圈存机 | 豪普曼 | 3 | 1.挂式触摸屏圈存机，≥17"液晶触摸屏，防暴金属键盘，支持屏幕软键盘 2.表面处理：金属光面漆、喷塑磨沙漆； 3.音响输出功率双15瓦； 4.170V-240V电压环境； 5，标准RJ-45网络接口、四芯电话网络接头； 6.IC卡读写器，配置CPU卡片支持； 7.安装说明：必须有防窃照功能或防窃照遮挡设备。 8.由投标方根据我校要求和银行提供的要求、标准及接口进行定制开发，实现与银行系统对接； | 台 | 1
2 | 31202001026 | 查询机 | 豪普曼 | 3 | 1.立式触摸屏查询机，支持屏幕软键盘 2.表面处理：金属光面漆、喷塑磨沙漆 3.音响输出功率双15瓦 4.170V-240V电压环境 5.标准RJ-45网络接头、四芯电话网络接头 6.配置CPU卡片支持 7.19寸以上高亮度彩色LCD显示器，分辨率大于1024×768，亮度大于250cd/平方米，对比度大于350：1，使用寿命为5年以上； 8.机柜设计新颖、造型优美、大方，有防水、防磁、防锈、防静电功能，有良好的散热能力，如果通过风扇散热则不能有任何噪音，并且有一定的抗击打能力； 9.要求能够在摄氏0度至摄氏45度之间正常使用； 10.主机配置E6300 2.8G以上，内存2G DDR，硬盘320G，10/100M网卡，有自动开、关机功能且开机后自动进入使用状态。 11.安装说明：必须有防窃照功能或防窃照遮挡设备。 | 台 | 1
3 | 31203003043 | PC管理机 | 联想 | 3 | 1、处理器：Intel 酷睿2双核 E7500 2、内存：≥2GB，DDR3 3、独立显卡，显存512MB 4、硬盘：≥500GB，SATA，7200转 5、显示器：≥21.5寸宽屏液晶 6、三年质保 7、其它：DVD刻录，声卡，自适应千兆以太网卡≥1个，多功能读卡器，配套键盘、鼠标 | 台 | 2
4 | 31202001059 | IC卡充值机 | HDSA51-TU，TCPIP;HDSA51-CU,CAN\汇多 | 3 | 1、台式，双面两行6位LED显示 ,5×5=25键盘，自带密码小键盘，双面电源指示灯，通讯灯显示 2、支持ISO/IEC 14443 TYPE A或TYPE B型非接触式单或双界面CPU卡，读写距离≥3.5cm，具备PBOC2.0标准的PSAM卡接口及高速PSAM卡1张 3、512KByte存储器，可以存储记录≥3万条，登记充值记录≥1万条 4、具有手动充值、手动退款功能； 5、可以接小票打印机，实现消费实时打印； 6、通迅方式：TCP/IP，可选RS232，由校方指定； 7、电源：大容量可充电电池，断电可工作5小时以上； | 台 | 2
5 |  | 证卡打印机 | (斑马P330I)\斑马 | 3 | ★1、打印方式：彩色热升华； 2、分辨率≥300×300； 3、双面彩色高速打印，每小时打印≥144张单面彩色卡片； 4、接口类型：USB接口； 5、输入盒容量：≥100张，输出盒容量：≥100张； 6、LCD控制面板 7、≥2M标准图像存储 8、带证卡输出系统软件 | 台 | 1
6 | 31101040061 | 激光打印机 | 惠普 | 3 | 激光打印机 黑白打印速度:16ppm 最大打印幅面:A4 最高分辨率:600×600dpi 纸张容量:10页优先进纸盒，150页进纸盒 | 台 | 1
7 | 31202001062 | 数码相机 | G11/佳能 | 3 | 1000万以上像素； 拍摄自动回传系统； 辅助设备（幕布、灯光设备等）； 变焦倍数：5倍光学变焦； 液晶屏尺寸：2.8英寸； 电池：专用可充电锂电池； | 台 | 1
8 | 31202003063 | 扫描仪 | 惠普 | 3 | 扫描方式:CCD； 光学分辨率:4800×9600 dpi； 扫描速度:参数纠错A4,1200dpi速度优先模式:彩色、黑白同速:10.08毫秒； | 台 | 1
9 | 31202001064 | 自助现金充值机 | 大连首创 | 3 | 1、台式，双面两行6位LED显示 ,5×5=25键盘，自带密码小键盘，双面电源指示灯，通讯灯显示 2、支持ISO/IEC 14443 TYPE A或TYPE B型非接触式单或双界面CPU卡，读写距离≥3.5cm，具备PBOC2.0标准的PSAM卡接口及高速PSAM卡1张 3、512KByte存储器，可以存储记录≥3万条，登记充值记录≥1万条 4、具有手动充值、手动退款功能； 5、可以接小票打印机，实现消费实时打印； 6、通迅方式：TCP/IP，可选RS232，由校方指定； 7、电源：大容量可充电电池，断电可工作5小时以上； | 台 | 1
10 | 30204005025 | UPS电源2KVA/2H | 2KVA/2小时\山特 | 3 | 1.名称、型号：UPS电源 2.规格：2KVA,2小时，在线式，含电池和机柜 3.2KVA/2小时，在线式（含电池、电池箱），电池采用汤浅、松下、德国阳光 | 台 | 1
11 | 30204005025 | 开关电源 |  | 3 | AC 220V 转DC 12V | 台 | 1
12 | 31202009046 | 通讯转换器 | SMT-LPORT-J\智慧 | 3 | 1、485或CAN转TCP/IP协议转换； 2、≥1个10M/100M自适应以太网通信端口，≥1个485或CAN通信端口； 3、每个端口具备网络通信LED指示灯； | 台 | 1
13 | 30705006049 | 浴室水控 | SMTJF-200\智慧 | 3 | 1、485计费控制器，可以支持ISO/IEC 14443 TYPE A或TYPE B型非接触式单或双界面CPU卡，支持MIFARE one S50,570, MIFARE pro CPU 卡，SIMPass卡，以及国产上海微电子各类13.56M的卡片等，必须支持CPU卡； 2、通讯方式：RS485，或TCP/IP 3、LED显示屏； 4、红外触摸控制; 5、支持脱机运行； 6、国家 3C认证，国家 IC卡机具生产许可证 | 台 | 30
14 | 30705006049 | 开水房水控 | SMTJF-200\智慧 | 3 | 1、485计费控制器，可以支持ISO/IEC 14443 TYPE A或TYPE B型非接触式单或双界面CPU卡，支持MIFARE one S50,570, MIFARE pro CPU 卡，SIMPass卡，以及国产上海微电子各类13.56M的卡片等，必须支持CPU卡； 2、通讯方式：RS485，或TCP/IP 3、LED显示屏； 4、红外触摸控制; 5、支持脱机运行； 6、国家 3C认证，国家 IC卡机具生产许可证 | 台 | 14
15 | 30803010065 | 涡轮流量计 | 智慧 | 3 | 可与计费控制器控制联动，打开水按流量计费 | 台 | 14
16 | 31204008066 | 电磁阀 | 智慧 | 3 | 可与计费控制器控制联动 | 台 | 44
17 | 31204003067 | 电控器 | SMTJF-200\智慧 | 3 | 1、485计费控制器； 2、LED显示屏； 3、可以支持ISO/IEC 14443 TYPE A或TYPE B型非接触式单或双界面CPU卡，支持MIFARE one S50,570, MIFARE pro CPU 卡，SIMPass卡，以及国产上海微电子各类13.56M的卡片等，必须支持CPU卡； 4、洗衣机计费用,，实现按时间计费，可以设置收费费率；5、读写速度< 0.1秒/次； | 台 | 17
18 | 31204003067 | AC控电器 | 智慧 | 3 | 可与计费控制器控制联动，控制洗衣机220V供电 | 台 | 17
19 | 31202001045 | 超市POS消费机 | HDS221-TMU\汇多 | 3 | 1、主要功能：与非接触式CPU卡进行信息读取/电子钱包交易/信息存储/通信传输，读卡距离4cm以上，卡感应时间≤0.3秒，收费POS机必需具备PSAM卡接口以及配1张PSAM卡； 2、卡识别功能：可识别有效/无效/非法卡；读写有效卡 3、身份类别管理：管理16种身份类别 4、挂失报警功能：如果使用已挂失卡或非识别卡，本机将自动报警，提示工作人员没收该卡 5、个人密码使用：可设置消费金额与个人密码使用的对应关系 6、卡使用期限：可设置，并可以自动监管 7、显示方式：双面LED显示 8、音响提示：蜂鸣器（1个） 9、键盘参数：16位不锈钢金属键盘 10、时钟：自带时钟芯片（内含锂电池保护） 11、收款类别可设置为收取IC卡卡金方式，收费方式可设置为单价式/零售/定值式，收费金额可设置为单次收费金额限制； 12、IC卡余额有效性：可设置并判断，IC卡余额最高/最低限额 13、具备≥1万笔交易记录存储量，≥50万黑白名单管理数，脱机存储≥10000条，数据存储时间可达十年以上（非易失性芯片）； 14、通讯接口：总线式（食堂POS机），TCP/IP式（超市POS机） 15、通讯方式：随时 / 定时 / 实时 （可选）. 16、超市POS机支持小票打印机 17、安装方式：挂式，壁挂安装或台式，台面放置 | 台 | 10
20 | 30204018045 | 设备安装箱 | 图腾 | 3 | 1.名称、型号：设备安装箱 2、设备箱规格：深：550mm，宽：600mm，高：15U（具体大小根据现场情况定制）； 3、主要材料：优质冷扎钢板制作； 4、表面处理：脱脂、酸洗、磷化、静电喷塑 5、弱电井内落地或壁挂式安装，含电源转接板，墙体为空心砖 | 台 | 1
21 | 30705006049 | 门禁控制器 | ACU-200\汉军 | 3 | 1、设备通过ISO 9001国际质量体系认证、CE认证、MA认证及FCC认证； 2、每门提供500笔紧急合法卡许可权设定； 3、双门门禁控制器，可外接4台RS-485读卡器，实现双门双向门禁管制； | 台 | 1
22 | 30204005025 | 控制器电源 | 12V-25A\汉军 | 3 | 1、12V，25A，带过热保护和过流保护 | 台 | 1
23 | 30204005025 | 电锁电源 | 12V-25A\汉军 | 3 | 1、12V，25A，带过热保护和过流保护 | 台 | 1
24 | 30204005025 | 电磁锁 | EM3500\欧一 | 3 | 1、产品应具有CE、MA等认证资料； 2、断电开门； 3、双电压，可接12/24 VDC； 4、具突波保护功能； 5、静态拉力可达280公斤； 6、铝材采用阳极氧化防锈处理； 7、锁体与铁板表面镀锌防锈处理； 8、可带锁信号反馈功能（LSS）及LED信号； 9、具有远距离强光开关状态指示，30米可见门状态； | 台 | 1
25 | 31208005030 | 出入口门禁读卡器 | PXR-62MS\汉军 | 3 | 1、造型美观，符合亚洲标准86盒尺寸安装标准； 2、可设定为读取卡片上序号或卡片区块内资料； 3、感应距离最大5cm； 4、采用RS485总线连接控制器； 5、刷卡开门，具有声音提示，带键盘； 6、配置CPU卡支持； 7、具Case sensor，提供主机防拆除侦测点； 8、具防泼水设计，适合各种场合； | 套 | 1
26 | 30204031032 | 出门按钮 | OKEY\汉军 | 3 | 1、造型美观，符合亚洲标准86盒尺寸安装标准； | 个 | 1
27 | 30212003042 | 门禁配线 RVV-4*1.0 | RVV-4*1.0/时代 | 3 | 1.名称：同轴电缆 2.规格：SYWV-75-5 3.敷设方式：线槽、钢管内暗敷 | 米 | 780
28 | 30212003042 | 门禁配线 RVV-2*0.5 | RVV-2*0.5/时代 | 3 | 超五类线 | 米 | 780
29 | 31103019044 | 门禁配线 RVVP-6*0.5 | RVVP-6*0.5/时代 | 3 | 1.名称：控制线 2.规格：RVV-4*0.5 3.敷设方式：线槽、钢管内暗敷 | 米 | 780
30 | 30212003042 | POS机电源线 RVV-2*1.0 |  | 3 |  | 米 | 800
31 | 30212003042 | POS机数据线 RS-485 |  | 3 |  | 米 | 800

## 8
项目： | 8.四川农业大学校园一卡通【2#学生宿舍】工程
序号 | 项目编号 | 项目名称 | 品牌型号及制造商 | 质保期(年) | 项目特征描述 | 计量单位 | 工程量
1 | 31202001026 | 自动圈存机 | 豪普曼 | 3 | 1.挂式触摸屏圈存机，≥17"液晶触摸屏，防暴金属键盘，支持屏幕软键盘 2.表面处理：金属光面漆、喷塑磨沙漆； 3.音响输出功率双15瓦； 4.170V-240V电压环境； 5，标准RJ-45网络接口、四芯电话网络接头； 6.IC卡读写器，配置CPU卡片支持； 7.安装说明：必须有防窃照功能或防窃照遮挡设备。 8.由投标方根据我校要求和银行提供的要求、标准及接口进行定制开发，实现与银行系统对接； | 台 | 1
2 | 31202001026 | 查询机 | 豪普曼 | 3 | 1.立式触摸屏查询机，支持屏幕软键盘 2.表面处理：金属光面漆、喷塑磨沙漆 3.音响输出功率双15瓦 4.170V-240V电压环境 5.标准RJ-45网络接头、四芯电话网络接头 6.配置CPU卡片支持 7.19寸以上高亮度彩色LCD显示器，分辨率大于1024×768，亮度大于250cd/平方米，对比度大于350：1，使用寿命为5年以上； 8.机柜设计新颖、造型优美、大方，有防水、防磁、防锈、防静电功能，有良好的散热能力，如果通过风扇散热则不能有任何噪音，并且有一定的抗击打能力； 9.要求能够在摄氏0度至摄氏45度之间正常使用； 10.主机配置E6300 2.8G以上，内存2G DDR，硬盘320G，10/100M网卡，有自动开、关机功能且开机后自动进入使用状态。 11.安装说明：必须有防窃照功能或防窃照遮挡设备。 | 台 | 1
3 | 30204005025 | UPS电源2KVA/2H | 2KVA/2小时\山特 | 3 | 1.名称、型号：UPS电源 2.规格：2KVA,2小时，在线式，含电池和机柜 3.2KVA/2小时，在线式（含电池、电池箱），电池采用汤浅、松下、德国阳光 | 台 | 1
4 | 30204005025 | 开关电源 |  | 3 | AC 220V 转DC 12V | 台 | 1
5 | 31202009046 | 通讯转换器 | SMT-LPORT-J\智慧 | 3 | 1、485或CAN转TCP/IP协议转换； 2、≥1个10M/100M自适应以太网通信端口，≥1个485或CAN通信端口； 3、每个端口具备网络通信LED指示灯； | 台 | 1
6 | 30705006049 | 浴室水控 | SMTJF-200\智慧 | 3 | 1、485计费控制器，可以支持ISO/IEC 14443 TYPE A或TYPE B型非接触式单或双界面CPU卡，支持MIFARE one S50,570, MIFARE pro CPU 卡，SIMPass卡，以及国产上海微电子各类13.56M的卡片等，必须支持CPU卡； 2、通讯方式：RS485，或TCP/IP 3、LED显示屏； 4、红外触摸控制; 5、支持脱机运行； 6、国家 3C认证，国家 IC卡机具生产许可证 | 台 | 43
7 | 30705006049 | 开水房水控 | SMTJF-200\智慧 | 3 | 1、485计费控制器，可以支持ISO/IEC 14443 TYPE A或TYPE B型非接触式单或双界面CPU卡，支持MIFARE one S50,570, MIFARE pro CPU 卡，SIMPass卡，以及国产上海微电子各类13.56M的卡片等，必须支持CPU卡； 2、通讯方式：RS485，或TCP/IP 3、LED显示屏； 4、红外触摸控制; 5、支持脱机运行； 6、国家 3C认证，国家 IC卡机具生产许可证 | 台 | 14
8 | 30803010065 | 涡轮流量计 | 智慧 | 3 | 可与计费控制器控制联动，打开水按流量计费 | 台 | 14
9 | 31204008066 | 电磁阀 | 智慧 | 3 | 可与计费控制器控制联动 | 台 | 57
10 | 31204003067 | 电控器 | SMTJF-200\智慧 | 3 | 1、485计费控制器； 2、LED显示屏； 3、可以支持ISO/IEC 14443 TYPE A或TYPE B型非接触式单或双界面CPU卡，支持MIFARE one S50,570, MIFARE pro CPU 卡，SIMPass卡，以及国产上海微电子各类13.56M的卡片等，必须支持CPU卡； 4、洗衣机计费用,，实现按时间计费，可以设置收费费率；5、读写速度< 0.1秒/次； | 台 | 17
11 | 31204003067 | AC控电器 | 智慧 | 3 | 可与计费控制器控制联动，控制洗衣机220V供电 | 台 | 17
12 | 31202001045 | 超市POS消费机 | HDS221-TMU\汇多 | 3 | 1、主要功能：与非接触式CPU卡进行信息读取/电子钱包交易/信息存储/通信传输，读卡距离4cm以上，卡感应时间≤0.3秒，收费POS机必需具备PSAM卡接口以及配1张PSAM卡； 2、卡识别功能：可识别有效/无效/非法卡；读写有效卡 3、身份类别管理：管理16种身份类别 4、挂失报警功能：如果使用已挂失卡或非识别卡，本机将自动报警，提示工作人员没收该卡 5、个人密码使用：可设置消费金额与个人密码使用的对应关系 6、卡使用期限：可设置，并可以自动监管 7、显示方式：双面LED显示 8、音响提示：蜂鸣器（1个） 9、键盘参数：16位不锈钢金属键盘 10、时钟：自带时钟芯片（内含锂电池保护） 11、收款类别可设置为收取IC卡卡金方式，收费方式可设置为单价式/零售/定值式，收费金额可设置为单次收费金额限制； 12、IC卡余额有效性：可设置并判断，IC卡余额最高/最低限额 13、具备≥1万笔交易记录存储量，≥50万黑白名单管理数，脱机存储≥10000条，数据存储时间可达十年以上（非易失性芯片）； 14、通讯接口：总线式（食堂POS机），TCP/IP式（超市POS机） 15、通讯方式：随时 / 定时 / 实时 （可选）. 16、超市POS机支持小票打印机 17、安装方式：挂式，壁挂安装或台式，台面放置 | 台 | 10
13 | 30204018045 | 设备安装箱 | 图腾 | 3 | 1.名称、型号：设备安装箱 2、设备箱规格：深：550mm，宽：600mm，高：15U（具体大小根据现场情况定制）； 3、主要材料：优质冷扎钢板制作； 4、表面处理：脱脂、酸洗、磷化、静电喷塑 5、弱电井内落地或壁挂式安装，含电源转接板，墙体为空心砖 | 台 | 1
14 | 30705006049 | 门禁控制器 | ACU-200\汉军 | 3 | 1、设备通过ISO 9001国际质量体系认证、CE认证、MA认证及FCC认证； 2、每门提供500笔紧急合法卡许可权设定； 3、双门门禁控制器，可外接4台RS-485读卡器，实现双门双向门禁管制； | 台 | 1
15 | 30204005025 | 控制器电源 | 12V-25A\汉军 | 3 | 1、12V，25A，带过热保护和过流保护 | 台 | 1
16 | 30204005025 | 电锁电源 | 12V-25A\汉军 | 3 | 1、12V，25A，带过热保护和过流保护 | 台 | 1
17 | 30204005025 | 电磁锁 | EM3500\欧一 | 3 | 1、产品应具有CE、MA等认证资料； 2、断电开门； 3、双电压，可接12/24 VDC； 4、具突波保护功能； 5、静态拉力可达280公斤； 6、铝材采用阳极氧化防锈处理； 7、锁体与铁板表面镀锌防锈处理； 8、可带锁信号反馈功能（LSS）及LED信号； 9、具有远距离强光开关状态指示，30米可见门状态； | 台 | 1
18 | 31208005030 | 出入口门禁读卡器 | PXR-62MS\汉军 | 3 | 1、造型美观，符合亚洲标准86盒尺寸安装标准； 2、可设定为读取卡片上序号或卡片区块内资料； 3、感应距离最大5cm； 4、采用RS485总线连接控制器； 5、刷卡开门，具有声音提示，带键盘； 6、配置CPU卡支持； 7、具Case sensor，提供主机防拆除侦测点； 8、具防泼水设计，适合各种场合； | 套 | 1
19 | 30204031032 | 出门按钮 | OKEY\汉军 | 3 | 1、造型美观，符合亚洲标准86盒尺寸安装标准； | 个 | 1
20 | 30212003042 | 门禁配线 RVV-4*1.0 | RVV-4*1.0/时代 | 3 | 1.名称：同轴电缆 2.规格：SYWV-75-5 3.敷设方式：线槽、钢管内暗敷 | 米 | 860
21 | 30212003042 | 门禁配线 RVV-2*0.5 | RVV-2*0.5/时代 | 3 | 超五类线 | 米 | 860
22 | 31103019044 | 门禁配线 RVVP-6*0.5 | RVVP-6*0.5/时代 | 3 | 1.名称：控制线 2.规格：RVV-4*0.5 3.敷设方式：线槽、钢管内暗敷 | 米 | 860
23 | 30212003042 | POS机电源线 RVV-2*1.0 |  | 3 |  | m | 800
24 | 30212003042 | POS机数据线 RS-485 |  | 3 |  | m | 800

## 9
项目： | 9.四川农业大学校园一卡通【3#学生宿舍】工程
序号 | 项目编号 | 项目名称 | 品牌型号及制造商 | 质保期(年) | 项目特征描述 | 计量单位 | 工程量
1 | 31202001026 | 自动圈存机 | 豪普曼 | 3 | 1.挂式触摸屏圈存机，≥17"液晶触摸屏，防暴金属键盘，支持屏幕软键盘 2.表面处理：金属光面漆、喷塑磨沙漆； 3.音响输出功率双15瓦； 4.170V-240V电压环境； 5，标准RJ-45网络接口、四芯电话网络接头； 6.IC卡读写器，配置CPU卡片支持； 7.安装说明：必须有防窃照功能或防窃照遮挡设备。 8.由投标方根据我校要求和银行提供的要求、标准及接口进行定制开发，实现与银行系统对接； | 台 | 1
2 | 31202001026 | 查询机 | 豪普曼 | 3 | 1.立式触摸屏查询机，支持屏幕软键盘 2.表面处理：金属光面漆、喷塑磨沙漆 3.音响输出功率双15瓦 4.170V-240V电压环境 5.标准RJ-45网络接头、四芯电话网络接头 6.配置CPU卡片支持 7.19寸以上高亮度彩色LCD显示器，分辨率大于1024×768，亮度大于250cd/平方米，对比度大于350：1，使用寿命为5年以上； 8.机柜设计新颖、造型优美、大方，有防水、防磁、防锈、防静电功能，有良好的散热能力，如果通过风扇散热则不能有任何噪音，并且有一定的抗击打能力； 9.要求能够在摄氏0度至摄氏45度之间正常使用； 10.主机配置E6300 2.8G以上，内存2G DDR，硬盘320G，10/100M网卡，有自动开、关机功能且开机后自动进入使用状态。 11.安装说明：必须有防窃照功能或防窃照遮挡设备。 | 台 | 1
3 | 30204005025 | UPS电源2KVA/2H | 2KVA/2小时\山特 | 3 | 1.名称、型号：UPS电源 2.规格：2KVA,2小时，在线式，含电池和机柜 3.2KVA/2小时，在线式（含电池、电池箱），电池采用汤浅、松下、德国阳光 | 台 | 1
4 | 30204005025 | 开关电源 |  | 3 | AC 220V 转DC 12V | 台 | 1
5 | 31202009046 | 通讯转换器 | SMT-LPORT-J\智慧 | 3 | 1、485或CAN转TCP/IP协议转换； 2、≥1个10M/100M自适应以太网通信端口，≥1个485或CAN通信端口； 3、每个端口具备网络通信LED指示灯； | 台 | 1
6 | 30705006049 | 浴室水控 | SMTJF-200\智慧 | 3 | 1、485计费控制器，可以支持ISO/IEC 14443 TYPE A或TYPE B型非接触式单或双界面CPU卡，支持MIFARE one S50,570, MIFARE pro CPU 卡，SIMPass卡，以及国产上海微电子各类13.56M的卡片等，必须支持CPU卡； 2、通讯方式：RS485，或TCP/IP 3、LED显示屏； 4、红外触摸控制; 5、支持脱机运行； 6、国家 3C认证，国家 IC卡机具生产许可证 | 台 | 30
7 | 30705006049 | 开水房水控 | SMTJF-200\智慧 | 3 | 1、485计费控制器，可以支持ISO/IEC 14443 TYPE A或TYPE B型非接触式单或双界面CPU卡，支持MIFARE one S50,570, MIFARE pro CPU 卡，SIMPass卡，以及国产上海微电子各类13.56M的卡片等，必须支持CPU卡； 2、通讯方式：RS485，或TCP/IP 3、LED显示屏； 4、红外触摸控制; 5、支持脱机运行； 6、国家 3C认证，国家 IC卡机具生产许可证 | 台 | 14
8 | 30803010065 | 涡轮流量计 | 智慧 | 3 | 可与计费控制器控制联动，打开水按流量计费 | 台 | 14
9 | 31204008066 | 电磁阀 | 智慧 | 3 | 可与计费控制器控制联动 | 台 | 44
10 | 31204003067 | 电控器 | SMTJF-200\智慧 | 3 | 1、485计费控制器； 2、LED显示屏； 3、可以支持ISO/IEC 14443 TYPE A或TYPE B型非接触式单或双界面CPU卡，支持MIFARE one S50,570, MIFARE pro CPU 卡，SIMPass卡，以及国产上海微电子各类13.56M的卡片等，必须支持CPU卡； 4、洗衣机计费用,，实现按时间计费，可以设置收费费率；5、读写速度< 0.1秒/次； | 台 | 17
11 | 31204003067 | AC控电器 | 智慧 | 3 | 可与计费控制器控制联动，控制洗衣机220V供电 | 台 | 17
12 | 31202001045 | 超市POS消费机 | HDS221-TMU\汇多 | 3 | 1、主要功能：与非接触式CPU卡进行信息读取/电子钱包交易/信息存储/通信传输，读卡距离4cm以上，卡感应时间≤0.3秒，收费POS机必需具备PSAM卡接口以及配1张PSAM卡； 2、卡识别功能：可识别有效/无效/非法卡；读写有效卡 3、身份类别管理：管理16种身份类别 4、挂失报警功能：如果使用已挂失卡或非识别卡，本机将自动报警，提示工作人员没收该卡 5、个人密码使用：可设置消费金额与个人密码使用的对应关系 6、卡使用期限：可设置，并可以自动监管 7、显示方式：双面LED显示 8、音响提示：蜂鸣器（1个） 9、键盘参数：16位不锈钢金属键盘 10、时钟：自带时钟芯片（内含锂电池保护） 11、收款类别可设置为收取IC卡卡金方式，收费方式可设置为单价式/零售/定值式，收费金额可设置为单次收费金额限制； 12、IC卡余额有效性：可设置并判断，IC卡余额最高/最低限额 13、具备≥1万笔交易记录存储量，≥50万黑白名单管理数，脱机存储≥10000条，数据存储时间可达十年以上（非易失性芯片）； 14、通讯接口：总线式（食堂POS机），TCP/IP式（超市POS机） 15、通讯方式：随时 / 定时 / 实时 （可选）. 16、超市POS机支持小票打印机 17、安装方式：挂式，壁挂安装或台式，台面放置 | 台 | 10
13 | 30204018045 | 设备安装箱 | 图腾 | 3 | 1.名称、型号：设备安装箱 2、设备箱规格：深：550mm，宽：600mm，高：15U（具体大小根据现场情况定制）； 3、主要材料：优质冷扎钢板制作； 4、表面处理：脱脂、酸洗、磷化、静电喷塑 5、弱电井内落地或壁挂式安装，含电源转接板，墙体为空心砖 | 台 | 1
14 | 30705006049 | 门禁控制器 | ACU-200\汉军 | 3 | 1、设备通过ISO 9001国际质量体系认证、CE认证、MA认证及FCC认证； 2、每门提供500笔紧急合法卡许可权设定； 3、双门门禁控制器，可外接4台RS-485读卡器，实现双门双向门禁管制； | 台 | 1
15 | 30204005025 | 控制器电源 | 12V-25A\汉军 | 3 | 1、12V，25A，带过热保护和过流保护 | 台 | 1
16 | 30204005025 | 电锁电源 | 12V-25A\汉军 | 3 | 1、12V，25A，带过热保护和过流保护 | 台 | 1
17 | 30204005025 | 电磁锁 | EM3500\欧一 | 3 | 1、产品应具有CE、MA等认证资料； 2、断电开门； 3、双电压，可接12/24 VDC； 4、具突波保护功能； 5、静态拉力可达280公斤； 6、铝材采用阳极氧化防锈处理； 7、锁体与铁板表面镀锌防锈处理； 8、可带锁信号反馈功能（LSS）及LED信号； 9、具有远距离强光开关状态指示，30米可见门状态； | 台 | 1
18 | 31208005030 | 出入口门禁读卡器 | PXR-62MS\汉军 | 3 | 1、造型美观，符合亚洲标准86盒尺寸安装标准； 2、可设定为读取卡片上序号或卡片区块内资料； 3、感应距离最大5cm； 4、采用RS485总线连接控制器； 5、刷卡开门，具有声音提示，带键盘； 6、配置CPU卡支持； 7、具Case sensor，提供主机防拆除侦测点； 8、具防泼水设计，适合各种场合； | 套 | 1
19 | 30204031032 | 出门按钮 | OKEY\汉军 | 3 | 1、造型美观，符合亚洲标准86盒尺寸安装标准； | 个 | 1
20 | 30212003042 | 门禁配线 RVV-4*1.0 | RVV-4*1.0/时代 | 3 | 1.名称：同轴电缆 2.规格：SYWV-75-5 3.敷设方式：线槽、钢管内暗敷 | 米 | 860
21 | 30212003042 | 门禁配线 RVV-2*0.5 | RVV-2*0.5/时代 | 3 | 超五类线 | 米 | 860
22 | 31103019044 | 门禁配线 RVVP-6*0.5 | RVVP-6*0.5/时代 | 3 | 1.名称：控制线 2.规格：RVV-4*0.5 3.敷设方式：线槽、钢管内暗敷 | 米 | 860
23 | 30212003042 | POS机电源线 RVV-2*1.0 |  | 3 |  | 米 | 800
24 | 30212003042 | POS机数据线 RS-485 |  | 3 |  | 米 | 800

## 10
项目： | 10.四川农业大学校园一卡通【4#学生宿舍】工程
序号 | 项目编号 | 项目名称 | 品牌型号及制造商 | 质保期(年) | 项目特征描述 | 计量单位 | 工程量
1 | 31202001026 | 自动圈存机 | 豪普曼 | 3 | 1.挂式触摸屏圈存机，≥17"液晶触摸屏，防暴金属键盘，支持屏幕软键盘 2.表面处理：金属光面漆、喷塑磨沙漆； 3.音响输出功率双15瓦； 4.170V-240V电压环境； 5，标准RJ-45网络接口、四芯电话网络接头； 6.IC卡读写器，配置CPU卡片支持； 7.安装说明：必须有防窃照功能或防窃照遮挡设备。 8.由投标方根据我校要求和银行提供的要求、标准及接口进行定制开发，实现与银行系统对接； | 台 | 1
2 | 31202001026 | 查询机 | 豪普曼 | 3 | 1.立式触摸屏查询机，支持屏幕软键盘 2.表面处理：金属光面漆、喷塑磨沙漆 3.音响输出功率双15瓦 4.170V-240V电压环境 5.标准RJ-45网络接头、四芯电话网络接头 6.配置CPU卡片支持 7.19寸以上高亮度彩色LCD显示器，分辨率大于1024×768，亮度大于250cd/平方米，对比度大于350：1，使用寿命为5年以上； 8.机柜设计新颖、造型优美、大方，有防水、防磁、防锈、防静电功能，有良好的散热能力，如果通过风扇散热则不能有任何噪音，并且有一定的抗击打能力； 9.要求能够在摄氏0度至摄氏45度之间正常使用； 10.主机配置E6300 2.8G以上，内存2G DDR，硬盘320G，10/100M网卡，有自动开、关机功能且开机后自动进入使用状态。 11.安装说明：必须有防窃照功能或防窃照遮挡设备。 | 台 | 1
3 | 30204005025 | UPS电源2KVA/2H | 2KVA/2小时\山特 | 3 | 1.名称、型号：UPS电源 2.规格：2KVA,2小时，在线式，含电池和机柜 3.2KVA/2小时，在线式（含电池、电池箱），电池采用汤浅、松下、德国阳光 | 台 | 1
4 | 30204005025 | 开关电源 |  | 3 | AC 220V 转DC 12V | 台 | 1
5 | 31202009046 | 通讯转换器 | SMT-LPORT-J\智慧 | 3 | 1、485或CAN转TCP/IP协议转换； 2、≥1个10M/100M自适应以太网通信端口，≥1个485或CAN通信端口； 3、每个端口具备网络通信LED指示灯； | 台 | 1
6 | 30705006049 | 浴室水控 | SMTJF-200\智慧 | 3 | 1、485计费控制器，可以支持ISO/IEC 14443 TYPE A或TYPE B型非接触式单或双界面CPU卡，支持MIFARE one S50,570, MIFARE pro CPU 卡，SIMPass卡，以及国产上海微电子各类13.56M的卡片等，必须支持CPU卡； 2、通讯方式：RS485，或TCP/IP 3、LED显示屏； 4、红外触摸控制; 5、支持脱机运行； 6、国家 3C认证，国家 IC卡机具生产许可证 | 台 | 43
7 | 30705006049 | 开水房水控 | SMTJF-200\智慧 | 3 | 1、485计费控制器，可以支持ISO/IEC 14443 TYPE A或TYPE B型非接触式单或双界面CPU卡，支持MIFARE one S50,570, MIFARE pro CPU 卡，SIMPass卡，以及国产上海微电子各类13.56M的卡片等，必须支持CPU卡； 2、通讯方式：RS485，或TCP/IP 3、LED显示屏； 4、红外触摸控制; 5、支持脱机运行； 6、国家 3C认证，国家 IC卡机具生产许可证 | 台 | 14
8 | 30803010065 | 涡轮流量计 | 智慧 | 3 | 可与计费控制器控制联动，打开水按流量计费 | 台 | 14
9 | 31204008066 | 电磁阀 | 智慧 | 3 | 可与计费控制器控制联动 | 台 | 57
10 | 31204003067 | 电控器 | SMTJF-200\智慧 | 3 | 1、485计费控制器； 2、LED显示屏； 3、可以支持ISO/IEC 14443 TYPE A或TYPE B型非接触式单或双界面CPU卡，支持MIFARE one S50,570, MIFARE pro CPU 卡，SIMPass卡，以及国产上海微电子各类13.56M的卡片等，必须支持CPU卡； 4、洗衣机计费用,，实现按时间计费，可以设置收费费率；5、读写速度< 0.1秒/次； | 台 | 17
11 | 31204003067 | AC控电器 | 智慧 | 3 | 可与计费控制器控制联动，控制洗衣机220V供电 | 台 | 17
12 | 30204018045 | 设备安装箱 | 图腾 | 3 | 1.名称、型号：设备安装箱 2、设备箱规格：深：550mm，宽：600mm，高：15U（具体大小根据现场情况定制）； 3、主要材料：优质冷扎钢板制作； 4、表面处理：脱脂、酸洗、磷化、静电喷塑 5、弱电井内落地或壁挂式安装，含电源转接板，墙体为空心砖 | 台 | 1
13 | 30705006049 | 门禁控制器 | ACU-200\汉军 | 3 | 1、设备通过ISO 9001国际质量体系认证、CE认证、MA认证及FCC认证； 2、每门提供500笔紧急合法卡许可权设定； 3、双门门禁控制器，可外接4台RS-485读卡器，实现双门双向门禁管制； | 台 | 1
14 | 30204005025 | 控制器电源 | 12V-25A\汉军 | 3 | 1、12V，25A，带过热保护和过流保护 | 台 | 1
15 | 30204005025 | 电锁电源 | 12V-25A\汉军 | 3 | 1、12V，25A，带过热保护和过流保护 | 台 | 1
16 | 30204005025 | 电磁锁 | EM3500\欧一 | 3 | 1、产品应具有CE、MA等认证资料； 2、断电开门； 3、双电压，可接12/24 VDC； 4、具突波保护功能； 5、静态拉力可达280公斤； 6、铝材采用阳极氧化防锈处理； 7、锁体与铁板表面镀锌防锈处理； 8、可带锁信号反馈功能（LSS）及LED信号； 9、具有远距离强光开关状态指示，30米可见门状态； | 台 | 1
17 | 31208005030 | 出入口门禁读卡器 | PXR-62MS\汉军 | 3 | 1、造型美观，符合亚洲标准86盒尺寸安装标准； 2、可设定为读取卡片上序号或卡片区块内资料； 3、感应距离最大5cm； 4、采用RS485总线连接控制器； 5、刷卡开门，具有声音提示，带键盘； 6、配置CPU卡支持； 7、具Case sensor，提供主机防拆除侦测点； 8、具防泼水设计，适合各种场合； | 套 | 1
18 | 30204031032 | 出门按钮 | OKEY\汉军 | 3 | 1、造型美观，符合亚洲标准86盒尺寸安装标准； | 个 | 1
19 | 30212003042 | 门禁配线 RVV-4*1.0 | RVV-4*1.0/时代 | 3 | 1.名称：同轴电缆 2.规格：SYWV-75-5 3.敷设方式：线槽、钢管内暗敷 | 米 | 780
20 | 30212003042 | 门禁配线 RVV-2*0.5 | RVV-2*0.5/时代 | 3 | 超五类线 | 米 | 780
21 | 31103019044 | 门禁配线 RVVP-6*0.5 | RVVP-6*0.5/时代 | 3 | 1.名称：控制线 2.规格：RVV-4*0.5 3.敷设方式：线槽、钢管内暗敷 | 米 | 780

## 11
项目： | 11.四川农业大学校园一卡通【5#学生宿舍】工程
序号 | 项目编号 | 项目名称 | 品牌型号及制造商 | 质保期(年) | 项目特征描述 | 计量单位 | 工程量
1 | 31202001026 | 自动圈存机 | 豪普曼 | 3 | 1.挂式触摸屏圈存机，≥17"液晶触摸屏，防暴金属键盘，支持屏幕软键盘 2.表面处理：金属光面漆、喷塑磨沙漆； 3.音响输出功率双15瓦； 4.170V-240V电压环境； 5，标准RJ-45网络接口、四芯电话网络接头； 6.IC卡读写器，配置CPU卡片支持； 7.安装说明：必须有防窃照功能或防窃照遮挡设备。 8.由投标方根据我校要求和银行提供的要求、标准及接口进行定制开发，实现与银行系统对接； | 台 | 1
2 | 31202001026 | 查询机 | 豪普曼 | 3 | 1.立式触摸屏查询机，支持屏幕软键盘 2.表面处理：金属光面漆、喷塑磨沙漆 3.音响输出功率双15瓦 4.170V-240V电压环境 5.标准RJ-45网络接头、四芯电话网络接头 6.配置CPU卡片支持 7.19寸以上高亮度彩色LCD显示器，分辨率大于1024×768，亮度大于250cd/平方米，对比度大于350：1，使用寿命为5年以上； 8.机柜设计新颖、造型优美、大方，有防水、防磁、防锈、防静电功能，有良好的散热能力，如果通过风扇散热则不能有任何噪音，并且有一定的抗击打能力； 9.要求能够在摄氏0度至摄氏45度之间正常使用； 10.主机配置E6300 2.8G以上，内存2G DDR，硬盘320G，10/100M网卡，有自动开、关机功能且开机后自动进入使用状态。 11.安装说明：必须有防窃照功能或防窃照遮挡设备。 | 台 | 1
3 | 30204005025 | UPS电源2KVA/2H | 2KVA/2小时\山特 | 3 | 1.名称、型号：UPS电源 2.规格：2KVA,2小时，在线式，含电池和机柜 3.2KVA/2小时，在线式（含电池、电池箱），电池采用汤浅、松下、德国阳光 | 台 | 1
4 | 30204005025 | 开关电源 |  | 3 | AC 220V 转DC 12V | 台 | 1
5 | 31202009046 | 通讯转换器 | SMT-LPORT-J\智慧 | 3 | 1、485或CAN转TCP/IP协议转换； 2、≥1个10M/100M自适应以太网通信端口，≥1个485或CAN通信端口； 3、每个端口具备网络通信LED指示灯； | 台 | 1
6 | 30705006049 | 浴室水控 | SMTJF-200\智慧 | 3 | 1、485计费控制器，可以支持ISO/IEC 14443 TYPE A或TYPE B型非接触式单或双界面CPU卡，支持MIFARE one S50,570, MIFARE pro CPU 卡，SIMPass卡，以及国产上海微电子各类13.56M的卡片等，必须支持CPU卡； 2、通讯方式：RS485，或TCP/IP 3、LED显示屏； 4、红外触摸控制; 5、支持脱机运行； 6、国家 3C认证，国家 IC卡机具生产许可证 | 台 | 43
7 | 30705006049 | 开水房水控 | SMTJF-200\智慧 | 3 | 1、485计费控制器，可以支持ISO/IEC 14443 TYPE A或TYPE B型非接触式单或双界面CPU卡，支持MIFARE one S50,570, MIFARE pro CPU 卡，SIMPass卡，以及国产上海微电子各类13.56M的卡片等，必须支持CPU卡； 2、通讯方式：RS485，或TCP/IP 3、LED显示屏； 4、红外触摸控制; 5、支持脱机运行； 6、国家 3C认证，国家 IC卡机具生产许可证 | 台 | 14
8 | 30803010065 | 涡轮流量计 | 智慧 | 3 | 可与计费控制器控制联动，打开水按流量计费 | 台 | 14
9 | 31204008066 | 电磁阀 | 智慧 | 3 | 可与计费控制器控制联动 | 台 | 57
10 | 31204003067 | 电控器 | SMTJF-200\智慧 | 3 | 1、485计费控制器； 2、LED显示屏； 3、可以支持ISO/IEC 14443 TYPE A或TYPE B型非接触式单或双界面CPU卡，支持MIFARE one S50,570, MIFARE pro CPU 卡，SIMPass卡，以及国产上海微电子各类13.56M的卡片等，必须支持CPU卡； 4、洗衣机计费用,，实现按时间计费，可以设置收费费率；5、读写速度< 0.1秒/次； | 台 | 17
11 | 31204003067 | AC控电器 | 智慧 | 3 | 可与计费控制器控制联动，控制洗衣机220V供电 | 台 | 17
12 | 30204018045 | 设备安装箱 | 图腾 | 3 | 1.名称、型号：设备安装箱 2、设备箱规格：深：550mm，宽：600mm，高：15U（具体大小根据现场情况定制）； 3、主要材料：优质冷扎钢板制作； 4、表面处理：脱脂、酸洗、磷化、静电喷塑 5、弱电井内落地或壁挂式安装，含电源转接板，墙体为空心砖 | 台 | 1
13 | 30705006049 | 门禁控制器 | ACU-200\汉军 | 3 | 1、设备通过ISO 9001国际质量体系认证、CE认证、MA认证及FCC认证； 2、每门提供500笔紧急合法卡许可权设定； 3、双门门禁控制器，可外接4台RS-485读卡器，实现双门双向门禁管制； | 台 | 1
14 | 30204005025 | 控制器电源 | 12V-25A\汉军 | 3 | 1、12V，25A，带过热保护和过流保护 | 台 | 1
15 | 30204005025 | 电锁电源 | 12V-25A\汉军 | 3 | 1、12V，25A，带过热保护和过流保护 | 台 | 1
16 | 30204005025 | 电磁锁 | EM3500\欧一 | 3 | 1、产品应具有CE、MA等认证资料； 2、断电开门； 3、双电压，可接12/24 VDC； 4、具突波保护功能； 5、静态拉力可达280公斤； 6、铝材采用阳极氧化防锈处理； 7、锁体与铁板表面镀锌防锈处理； 8、可带锁信号反馈功能（LSS）及LED信号； 9、具有远距离强光开关状态指示，30米可见门状态； | 台 | 1
17 | 31208005030 | 出入口门禁读卡器 | PXR-62MS\汉军 | 3 | 1、造型美观，符合亚洲标准86盒尺寸安装标准； 2、可设定为读取卡片上序号或卡片区块内资料； 3、感应距离最大5cm； 4、采用RS485总线连接控制器； 5、刷卡开门，具有声音提示，带键盘； 6、配置CPU卡支持； 7、具Case sensor，提供主机防拆除侦测点； 8、具防泼水设计，适合各种场合； | 套 | 1
18 | 30204031032 | 出门按钮 | OKEY\汉军 | 3 | 1、造型美观，符合亚洲标准86盒尺寸安装标准； | 个 | 1
19 | 30212003042 | 门禁配线 RVV-4*1.0 | RVV-4*1.0/时代 | 3 | 1.名称：同轴电缆 2.规格：SYWV-75-5 3.敷设方式：线槽、钢管内暗敷 | 米 | 780
20 | 30212003042 | 门禁配线 RVV-2*0.5 | RVV-2*0.5/时代 | 3 | 超五类线 | 米 | 780
21 | 31103019044 | 门禁配线 RVVP-6*0.5 | RVVP-6*0.5/时代 | 3 | 1.名称：控制线 2.规格：RVV-4*0.5 3.敷设方式：线槽、钢管内暗敷 | 米 | 780

## 12
项目： | 12.四川农业大学校园一卡通【6#学生宿舍】工程
序号 | 项目编号 | 项目名称 | 品牌型号及制造商 | 质保期(年) | 项目特征描述 | 计量单位 | 工程量
1 | 31202001026 | 自动圈存机 | 豪普曼 | 3 | 1.挂式触摸屏圈存机，≥17"液晶触摸屏，防暴金属键盘，支持屏幕软键盘 2.表面处理：金属光面漆、喷塑磨沙漆； 3.音响输出功率双15瓦； 4.170V-240V电压环境； 5，标准RJ-45网络接口、四芯电话网络接头； 6.IC卡读写器，配置CPU卡片支持； 7.安装说明：必须有防窃照功能或防窃照遮挡设备。 8.由投标方根据我校要求和银行提供的要求、标准及接口进行定制开发，实现与银行系统对接； | 台 | 1
2 | 31202001026 | 查询机 | 豪普曼 | 3 | 1.立式触摸屏查询机，支持屏幕软键盘 2.表面处理：金属光面漆、喷塑磨沙漆 3.音响输出功率双15瓦 4.170V-240V电压环境 5.标准RJ-45网络接头、四芯电话网络接头 6.配置CPU卡片支持 7.19寸以上高亮度彩色LCD显示器，分辨率大于1024×768，亮度大于250cd/平方米，对比度大于350：1，使用寿命为5年以上； 8.机柜设计新颖、造型优美、大方，有防水、防磁、防锈、防静电功能，有良好的散热能力，如果通过风扇散热则不能有任何噪音，并且有一定的抗击打能力； 9.要求能够在摄氏0度至摄氏45度之间正常使用； 10.主机配置E6300 2.8G以上，内存2G DDR，硬盘320G，10/100M网卡，有自动开、关机功能且开机后自动进入使用状态。 11.安装说明：必须有防窃照功能或防窃照遮挡设备。 | 台 | 1
3 | 30204005025 | UPS电源2KVA/2H | 2KVA/2小时\山特 | 3 | 1.名称、型号：UPS电源 2.规格：2KVA,2小时，在线式，含电池和机柜 3.2KVA/2小时，在线式（含电池、电池箱），电池采用汤浅、松下、德国阳光 | 台 | 1
4 | 30204005025 | 开关电源 |  | 3 | AC 220V 转DC 12V | 台 | 1
5 | 31202009046 | 通讯转换器 | SMT-LPORT-J\智慧 | 3 | 1、485或CAN转TCP/IP协议转换； 2、≥1个10M/100M自适应以太网通信端口，≥1个485或CAN通信端口； 3、每个端口具备网络通信LED指示灯； | 台 | 1
6 | 30705006049 | 浴室水控 | SMTJF-200\智慧 | 3 | 1、485计费控制器，可以支持ISO/IEC 14443 TYPE A或TYPE B型非接触式单或双界面CPU卡，支持MIFARE one S50,570, MIFARE pro CPU 卡，SIMPass卡，以及国产上海微电子各类13.56M的卡片等，必须支持CPU卡； 2、通讯方式：RS485，或TCP/IP 3、LED显示屏； 4、红外触摸控制; 5、支持脱机运行； 6、国家 3C认证，国家 IC卡机具生产许可证 | 台 | 30
7 | 30705006049 | 开水房水控 | SMTJF-200\智慧 | 3 | 1、485计费控制器，可以支持ISO/IEC 14443 TYPE A或TYPE B型非接触式单或双界面CPU卡，支持MIFARE one S50,570, MIFARE pro CPU 卡，SIMPass卡，以及国产上海微电子各类13.56M的卡片等，必须支持CPU卡； 2、通讯方式：RS485，或TCP/IP 3、LED显示屏； 4、红外触摸控制; 5、支持脱机运行； 6、国家 3C认证，国家 IC卡机具生产许可证 | 台 | 14
8 | 30803010065 | 涡轮流量计 | 智慧 | 3 | 可与计费控制器控制联动，打开水按流量计费 | 台 | 14
9 | 31204008066 | 电磁阀 | 智慧 | 3 | 可与计费控制器控制联动 | 台 | 44
10 | 31204003067 | 电控器 | SMTJF-200\智慧 | 3 | 1、485计费控制器； 2、LED显示屏； 3、可以支持ISO/IEC 14443 TYPE A或TYPE B型非接触式单或双界面CPU卡，支持MIFARE one S50,570, MIFARE pro CPU 卡，SIMPass卡，以及国产上海微电子各类13.56M的卡片等，必须支持CPU卡； 4、洗衣机计费用,，实现按时间计费，可以设置收费费率；5、读写速度< 0.1秒/次； | 台 | 17
11 | 31204003067 | AC控电器 | 智慧 | 3 | 可与计费控制器控制联动，控制洗衣机220V供电 | 台 | 17
12 | 30204018045 | 设备安装箱 | 图腾 | 3 | 1.名称、型号：设备安装箱 2、设备箱规格：深：550mm，宽：600mm，高：15U（具体大小根据现场情况定制）； 3、主要材料：优质冷扎钢板制作； 4、表面处理：脱脂、酸洗、磷化、静电喷塑 5、弱电井内落地或壁挂式安装，含电源转接板，墙体为空心砖 | 台 | 1
13 | 30705006049 | 门禁控制器 | ACU-200\汉军 | 3 | 1、设备通过ISO 9001国际质量体系认证、CE认证、MA认证及FCC认证； 2、每门提供500笔紧急合法卡许可权设定； 3、双门门禁控制器，可外接4台RS-485读卡器，实现双门双向门禁管制； | 台 | 1
14 | 30204005025 | 控制器电源 | 12V-25A\汉军 | 3 | 1、12V，25A，带过热保护和过流保护 | 台 | 1
15 | 30204005025 | 电锁电源 | 12V-25A\汉军 | 3 | 1、12V，25A，带过热保护和过流保护 | 台 | 1
16 | 30204005025 | 电磁锁 | EM3500\欧一 | 3 | 1、产品应具有CE、MA等认证资料； 2、断电开门； 3、双电压，可接12/24 VDC； 4、具突波保护功能； 5、静态拉力可达280公斤； 6、铝材采用阳极氧化防锈处理； 7、锁体与铁板表面镀锌防锈处理； 8、可带锁信号反馈功能（LSS）及LED信号； 9、具有远距离强光开关状态指示，30米可见门状态； | 台 | 1
17 | 31208005030 | 出入口门禁读卡器 | PXR-62MS\汉军 | 3 | 1、造型美观，符合亚洲标准86盒尺寸安装标准； 2、可设定为读取卡片上序号或卡片区块内资料； 3、感应距离最大5cm； 4、采用RS485总线连接控制器； 5、刷卡开门，具有声音提示，带键盘； 6、配置CPU卡支持； 7、具Case sensor，提供主机防拆除侦测点； 8、具防泼水设计，适合各种场合； | 套 | 1
18 | 30204031032 | 出门按钮 | OKEY\汉军 | 3 | 1、造型美观，符合亚洲标准86盒尺寸安装标准； | 个 | 1
19 | 30212003042 | 门禁配线 RVV-4*1.0 | RVV-4*1.0/时代 | 3 | 1.名称：同轴电缆 2.规格：SYWV-75-5 3.敷设方式：线槽、钢管内暗敷 | 米 | 860
20 | 30212003042 | 门禁配线 RVV-2*0.5 | RVV-2*0.5/时代 | 3 | 超五类线 | 米 | 860
21 | 31103019044 | 门禁配线 RVVP-6*0.5 | RVVP-6*0.5/时代 | 3 | 1.名称：控制线 2.规格：RVV-4*0.5 3.敷设方式：线槽、钢管内暗敷 | 米 | 860

## 13
项目： | 13.四川农业大学校园一卡通【7#学生宿舍】工程
序号 | 项目编号 | 项目名称 | 品牌型号及制造商 | 质保期(年) | 项目特征描述 | 计量单位 | 工程量
1 | 31202001026 | 自动圈存机 | 豪普曼 | 3 | 1.挂式触摸屏圈存机，≥17"液晶触摸屏，防暴金属键盘，支持屏幕软键盘 2.表面处理：金属光面漆、喷塑磨沙漆； 3.音响输出功率双15瓦； 4.170V-240V电压环境； 5，标准RJ-45网络接口、四芯电话网络接头； 6.IC卡读写器，配置CPU卡片支持； 7.安装说明：必须有防窃照功能或防窃照遮挡设备。 8.由投标方根据我校要求和银行提供的要求、标准及接口进行定制开发，实现与银行系统对接； | 台 | 1
2 | 31202001026 | 查询机 | 豪普曼 | 3 | 1.立式触摸屏查询机，支持屏幕软键盘 2.表面处理：金属光面漆、喷塑磨沙漆 3.音响输出功率双15瓦 4.170V-240V电压环境 5.标准RJ-45网络接头、四芯电话网络接头 6.配置CPU卡片支持 7.19寸以上高亮度彩色LCD显示器，分辨率大于1024×768，亮度大于250cd/平方米，对比度大于350：1，使用寿命为5年以上； 8.机柜设计新颖、造型优美、大方，有防水、防磁、防锈、防静电功能，有良好的散热能力，如果通过风扇散热则不能有任何噪音，并且有一定的抗击打能力； 9.要求能够在摄氏0度至摄氏45度之间正常使用； 10.主机配置E6300 2.8G以上，内存2G DDR，硬盘320G，10/100M网卡，有自动开、关机功能且开机后自动进入使用状态。 11.安装说明：必须有防窃照功能或防窃照遮挡设备。 | 台 | 1
3 | 30204005025 | UPS电源2KVA/2H | 2KVA/2小时\山特 | 3 | 1.名称、型号：UPS电源 2.规格：2KVA,2小时，在线式，含电池和机柜 3.2KVA/2小时，在线式（含电池、电池箱），电池采用汤浅、松下、德国阳光 | 台 | 1
4 | 30204005025 | 开关电源 |  | 3 | AC 220V 转DC 12V | 台 | 1
5 | 31202009046 | 通讯转换器 | SMT-LPORT-J\智慧 | 3 | 1、485或CAN转TCP/IP协议转换； 2、≥1个10M/100M自适应以太网通信端口，≥1个485或CAN通信端口； 3、每个端口具备网络通信LED指示灯； | 台 | 1
6 | 30705006049 | 浴室水控 | SMTJF-200\智慧 | 3 | 1、485计费控制器，可以支持ISO/IEC 14443 TYPE A或TYPE B型非接触式单或双界面CPU卡，支持MIFARE one S50,570, MIFARE pro CPU 卡，SIMPass卡，以及国产上海微电子各类13.56M的卡片等，必须支持CPU卡； 2、通讯方式：RS485，或TCP/IP 3、LED显示屏； 4、红外触摸控制; 5、支持脱机运行； 6、国家 3C认证，国家 IC卡机具生产许可证 | 台 | 43
7 | 30705006049 | 开水房水控 | SMTJF-200\智慧 | 3 | 1、485计费控制器，可以支持ISO/IEC 14443 TYPE A或TYPE B型非接触式单或双界面CPU卡，支持MIFARE one S50,570, MIFARE pro CPU 卡，SIMPass卡，以及国产上海微电子各类13.56M的卡片等，必须支持CPU卡； 2、通讯方式：RS485，或TCP/IP 3、LED显示屏； 4、红外触摸控制; 5、支持脱机运行； 6、国家 3C认证，国家 IC卡机具生产许可证 | 台 | 14
8 | 30803010065 | 涡轮流量计 | 智慧 | 3 | 可与计费控制器控制联动，打开水按流量计费 | 台 | 14
9 | 31204008066 | 电磁阀 | 智慧 | 3 | 可与计费控制器控制联动 | 台 | 57
10 | 31204003067 | 电控器 | SMTJF-200\智慧 | 3 | 1、485计费控制器； 2、LED显示屏； 3、可以支持ISO/IEC 14443 TYPE A或TYPE B型非接触式单或双界面CPU卡，支持MIFARE one S50,570, MIFARE pro CPU 卡，SIMPass卡，以及国产上海微电子各类13.56M的卡片等，必须支持CPU卡； 4、洗衣机计费用,，实现按时间计费，可以设置收费费率；5、读写速度< 0.1秒/次； | 台 | 17
11 | 31204003067 | AC控电器 | 智慧 | 3 | 可与计费控制器控制联动，控制洗衣机220V供电 | 台 | 17
12 | 30204018045 | 设备安装箱 | 图腾 | 3 | 1.名称、型号：设备安装箱 2、设备箱规格：深：550mm，宽：600mm，高：15U（具体大小根据现场情况定制）； 3、主要材料：优质冷扎钢板制作； 4、表面处理：脱脂、酸洗、磷化、静电喷塑 5、弱电井内落地或壁挂式安装，含电源转接板，墙体为空心砖 | 台 | 1
13 | 30705006049 | 门禁控制器 | ACU-200\汉军 | 3 | 1、设备通过ISO 9001国际质量体系认证、CE认证、MA认证及FCC认证； 2、每门提供500笔紧急合法卡许可权设定； 3、双门门禁控制器，可外接4台RS-485读卡器，实现双门双向门禁管制； | 台 | 1
14 | 30204005025 | 控制器电源 | 12V-25A\汉军 | 3 | 1、12V，25A，带过热保护和过流保护 | 台 | 1
15 | 30204005025 | 电锁电源 | 12V-25A\汉军 | 3 | 1、12V，25A，带过热保护和过流保护 | 台 | 1
16 | 30204005025 | 电磁锁 | EM3500\欧一 | 3 | 1、产品应具有CE、MA等认证资料； 2、断电开门； 3、双电压，可接12/24 VDC； 4、具突波保护功能； 5、静态拉力可达280公斤； 6、铝材采用阳极氧化防锈处理； 7、锁体与铁板表面镀锌防锈处理； 8、可带锁信号反馈功能（LSS）及LED信号； 9、具有远距离强光开关状态指示，30米可见门状态； | 台 | 1
17 | 31208005030 | 出入口门禁读卡器 | PXR-62MS\汉军 | 3 | 1、造型美观，符合亚洲标准86盒尺寸安装标准； 2、可设定为读取卡片上序号或卡片区块内资料； 3、感应距离最大5cm； 4、采用RS485总线连接控制器； 5、刷卡开门，具有声音提示，带键盘； 6、配置CPU卡支持； 7、具Case sensor，提供主机防拆除侦测点； 8、具防泼水设计，适合各种场合； | 套 | 1
18 | 30204031032 | 出门按钮 | OKEY\汉军 | 3 | 1、造型美观，符合亚洲标准86盒尺寸安装标准； | 个 | 1
19 | 30212003042 | 门禁配线 RVV-4*1.0 | RVV-4*1.0/时代 | 3 | 1.名称：同轴电缆 2.规格：SYWV-75-5 3.敷设方式：线槽、钢管内暗敷 | 米 | 780
20 | 30212003042 | 门禁配线 RVV-2*0.5 | RVV-2*0.5/时代 | 3 | 超五类线 | 米 | 780
21 | 31103019044 | 门禁配线 RVVP-6*0.5 | RVVP-6*0.5/时代 | 3 | 1.名称：控制线 2.规格：RVV-4*0.5 3.敷设方式：线槽、钢管内暗敷 | 米 | 780

## 14
项目： | 14.四川农业大学校园一卡通【8#学生宿舍】工程
序号 | 项目编号 | 项目名称 | 品牌型号及制造商 | 质保期(年) | 项目特征描述 | 计量单位 | 工程量
1 | 31202001026 | 自动圈存机 | 豪普曼 | 3 | 1.挂式触摸屏圈存机，≥17"液晶触摸屏，防暴金属键盘，支持屏幕软键盘 2.表面处理：金属光面漆、喷塑磨沙漆； 3.音响输出功率双15瓦； 4.170V-240V电压环境； 5，标准RJ-45网络接口、四芯电话网络接头； 6.IC卡读写器，配置CPU卡片支持； 7.安装说明：必须有防窃照功能或防窃照遮挡设备。 8.由投标方根据我校要求和银行提供的要求、标准及接口进行定制开发，实现与银行系统对接； | 台 | 1
2 | 31202001026 | 查询机 | 豪普曼 | 3 | 1.立式触摸屏查询机，支持屏幕软键盘 2.表面处理：金属光面漆、喷塑磨沙漆 3.音响输出功率双15瓦 4.170V-240V电压环境 5.标准RJ-45网络接头、四芯电话网络接头 6.配置CPU卡片支持 7.19寸以上高亮度彩色LCD显示器，分辨率大于1024×768，亮度大于250cd/平方米，对比度大于350：1，使用寿命为5年以上； 8.机柜设计新颖、造型优美、大方，有防水、防磁、防锈、防静电功能，有良好的散热能力，如果通过风扇散热则不能有任何噪音，并且有一定的抗击打能力； 9.要求能够在摄氏0度至摄氏45度之间正常使用； 10.主机配置E6300 2.8G以上，内存2G DDR，硬盘320G，10/100M网卡，有自动开、关机功能且开机后自动进入使用状态。 11.安装说明：必须有防窃照功能或防窃照遮挡设备。 | 台 | 1
3 | 30204005025 | UPS电源2KVA/2H | 2KVA/2小时\山特 | 3 | 1.名称、型号：UPS电源 2.规格：2KVA,2小时，在线式，含电池和机柜 3.2KVA/2小时，在线式（含电池、电池箱），电池采用汤浅、松下、德国阳光 | 台 | 1
4 | 30204005025 | 开关电源 |  | 3 | AC 220V 转DC 12V | 台 | 1
5 | 31202009046 | 通讯转换器 | SMT-LPORT-J\智慧 | 3 | 1、485或CAN转TCP/IP协议转换； 2、≥1个10M/100M自适应以太网通信端口，≥1个485或CAN通信端口； 3、每个端口具备网络通信LED指示灯； | 台 | 1
6 | 30705006049 | 浴室水控 | SMTJF-200\智慧 | 3 | 1、485计费控制器，可以支持ISO/IEC 14443 TYPE A或TYPE B型非接触式单或双界面CPU卡，支持MIFARE one S50,570, MIFARE pro CPU 卡，SIMPass卡，以及国产上海微电子各类13.56M的卡片等，必须支持CPU卡； 2、通讯方式：RS485，或TCP/IP 3、LED显示屏； 4、红外触摸控制; 5、支持脱机运行； 6、国家 3C认证，国家 IC卡机具生产许可证 | 台 | 30
7 | 30705006049 | 开水房水控 | SMTJF-200\智慧 | 3 | 1、485计费控制器，可以支持ISO/IEC 14443 TYPE A或TYPE B型非接触式单或双界面CPU卡，支持MIFARE one S50,570, MIFARE pro CPU 卡，SIMPass卡，以及国产上海微电子各类13.56M的卡片等，必须支持CPU卡； 2、通讯方式：RS485，或TCP/IP 3、LED显示屏； 4、红外触摸控制; 5、支持脱机运行； 6、国家 3C认证，国家 IC卡机具生产许可证 | 台 | 14
8 | 30803010065 | 涡轮流量计 | 智慧 | 3 | 可与计费控制器控制联动，打开水按流量计费 | 台 | 14
9 | 31204008066 | 电磁阀 | 智慧 | 3 | 可与计费控制器控制联动 | 台 | 44
10 | 31204003067 | 电控器 | SMTJF-200\智慧 | 3 | 1、485计费控制器； 2、LED显示屏； 3、可以支持ISO/IEC 14443 TYPE A或TYPE B型非接触式单或双界面CPU卡，支持MIFARE one S50,570, MIFARE pro CPU 卡，SIMPass卡，以及国产上海微电子各类13.56M的卡片等，必须支持CPU卡； 4、洗衣机计费用,，实现按时间计费，可以设置收费费率；5、读写速度< 0.1秒/次； | 台 | 17
11 | 31204003067 | AC控电器 | 智慧 | 3 | 可与计费控制器控制联动，控制洗衣机220V供电 | 台 | 17
12 | 30204018045 | 设备安装箱 | 图腾 | 3 | 1.名称、型号：设备安装箱 2、设备箱规格：深：550mm，宽：600mm，高：15U（具体大小根据现场情况定制）； 3、主要材料：优质冷扎钢板制作； 4、表面处理：脱脂、酸洗、磷化、静电喷塑 5、弱电井内落地或壁挂式安装，含电源转接板，墙体为空心砖 | 台 | 1
13 | 30705006049 | 门禁控制器 | ACU-200\汉军 | 3 | 1、设备通过ISO 9001国际质量体系认证、CE认证、MA认证及FCC认证； 2、每门提供500笔紧急合法卡许可权设定； 3、双门门禁控制器，可外接4台RS-485读卡器，实现双门双向门禁管制； | 台 | 1
14 | 30204005025 | 控制器电源 | 12V-25A\汉军 | 3 | 1、12V，25A，带过热保护和过流保护 | 台 | 1
15 | 30204005025 | 电锁电源 | 12V-25A\汉军 | 3 | 1、12V，25A，带过热保护和过流保护 | 台 | 1
16 | 30204005025 | 电磁锁 | EM3500\欧一 | 3 | 1、产品应具有CE、MA等认证资料； 2、断电开门； 3、双电压，可接12/24 VDC； 4、具突波保护功能； 5、静态拉力可达280公斤； 6、铝材采用阳极氧化防锈处理； 7、锁体与铁板表面镀锌防锈处理； 8、可带锁信号反馈功能（LSS）及LED信号； 9、具有远距离强光开关状态指示，30米可见门状态； | 台 | 1
17 | 31208005030 | 出入口门禁读卡器 | PXR-62MS\汉军 | 3 | 1、造型美观，符合亚洲标准86盒尺寸安装标准； 2、可设定为读取卡片上序号或卡片区块内资料； 3、感应距离最大5cm； 4、采用RS485总线连接控制器； 5、刷卡开门，具有声音提示，带键盘； 6、配置CPU卡支持； 7、具Case sensor，提供主机防拆除侦测点； 8、具防泼水设计，适合各种场合； | 套 | 1
18 | 30204031032 | 出门按钮 | OKEY\汉军 | 3 | 1、造型美观，符合亚洲标准86盒尺寸安装标准； | 个 | 1
19 | 30212003042 | 门禁配线 RVV-4*1.0 | RVV-4*1.0/时代 | 3 | 1.名称：同轴电缆 2.规格：SYWV-75-5 3.敷设方式：线槽、钢管内暗敷 | 米 | 860
20 | 30212003042 | 门禁配线 RVV-2*0.5 | RVV-2*0.5/时代 | 3 | 超五类线 | 米 | 860
21 | 31103019044 | 门禁配线 RVVP-6*0.5 | RVVP-6*0.5/时代 | 3 | 1.名称：控制线 2.规格：RVV-4*0.5 3.敷设方式：线槽、钢管内暗敷 | 米 | 860