## Detail Table
完整 | 项目编号 | 序号 | 子系统 | 项目编号 | 项目名称 | 品牌型号及制造商 | 质保期（年） | 项目特征描述 | 计量单位 | 工程量 | 综合单价（元） | 合价（元） | 成本单价 | 成本总价 | 备注
总平工程30204005025UPS电源2KVA/2H | 总平工程 | 1 | 停车场系统 | 30204005025 | UPS电源2KVA/2H | 2KVA/2小时\山特 | 3 | 1.名称、型号：UPS电源 2.规格：2KVA,2小时，在线式，含电池和机柜 3.2KVA/2小时，在线式（含电池、电池箱），电池采用汤浅、松下、德国阳光 | 台 | 6 | 6500 | 39000 | 5560 | 33360
总平工程31202003044工作站 | 总平工程 | 2 | 停车场系统 | 31202003044 | 工作站 | 联想 | 3 | 1.名称：工作站 2.功能：停车场智能控制 3.处理器：Intel 酷睿2双核 E7500 4.内存：≥2GB，DDR3 5.独立显卡，显存512MB 6.硬盘：≥500GB，SATA，7200转 7.显示器：≥21.5寸宽屏液晶 8.三年质保 9.其它：DVD刻录，声卡，自适应千兆以太网卡≥1个，多功能读卡器，配套键盘、鼠标 | 台 | 7 | 6500 | 45500 | 6000 | 42000
总平工程30204018045设备安装箱 | 总平工程 | 3 | 停车场系统 | 30204018045 | 设备安装箱 | 图腾 | 3 | 1.名称、型号：设备安装箱 2、设备箱规格：深：550mm，宽：600mm，高：15U（具体大小根据现场情况定制）； 3、主要材料：优质冷扎钢板制作； 4、表面处理：脱脂、酸洗、磷化、静电喷塑 5、弱电井内落地或壁挂式安装，含电源转接板，墙体为空心砖 | 台 | 6 | 300 | 1800 | 320 | 1920
总平工程31202001046通讯转换器 | 总平工程 | 4 | 停车场系统 | 31202001046 | 通讯转换器 | 汉军\COM-485 | 3 | 1.名称：通讯转换器 | 台 | 6 | 600 | 3600 | 400 | 2400
总平工程31207003008入口满位显示屏（含支架） | 总平工程 | 5 | 停车场系统 | 31207003008 | 入口满位显示屏（含支架） | 汉军\LT-O-76-1-4 | 3 | 1. 名称：入口满位显示屏（含支架） 2. 规格：1排，4字/排，Φ5管芯，含电源，含支架 3. 字库包括所有国标汉字，并可显示繁体汉字及英文； 4. 电源：直流24V； 5, 带有RS-485扩展接口； 6. 环境温度：-25℃~ +55℃； 7. 相对湿度：小于95％。 | 台 | 4 | 2500 | 10000 | 2000 | 8000
总平工程31208007047自动出卡机 | 总平工程 | 6 | 停车场系统 | 31208007047 | 自动出卡机 | TCK001R\汉军 | 3 | 1.名称：自动出卡机 2.通讯接口：RS485； 3.LED中文电子显示屏； 4.工业级设计，表面烤漆处理，良好的耐磨耐腐蚀性适应各种高、低温， 多灰尘等恶劣环境； 5.拟人型摩擦式发卡，对各类变形卡有较好的适应性，卡片正确识别率：>99.9%； 6.硬件看门狗、嵌入式微型实时操作系统； 7.具备预发卡功能； 8.可直接连接地感信号，实现 “ 车来发卡、一车一卡 ”； 9.卡少、卡空、故障时蜂鸣器自动声音报警； 10.出错报警，30秒或100秒后自动复位； 11.可叠加的卡箱设计，使卡箱容量灵活可变，至少应能装280张卡片，根据需要扩展； 12.适应卡片厚度 0.3MM ― 2.5MM，可调节； 13.底板滑轨式设计，使发卡器安装和维护更加快捷、简单、方便； | 台 | 6 | 4500 | 27000 | 3980 | 23880
总平工程31208003048出口收费显示屏 | 总平工程 | 7 | 停车场系统 | 31208003048 | 出口收费显示屏 | 75*304\汉军 | 3 | 1.名称：出口收费显示屏 2.规格：1排，4字/排，Φ3.7管芯，含电源 3.1排，4字/排，Φ3.7管芯，含电源，含支架 4.字库包括所有国标汉字，并可显示繁体汉字及英文； 5.电源：直流24V； 6.带有RS-485扩展接口； 7.环境温度：-25℃~ +55℃； 8.相对湿度：小于95％。 | 台 | 4 | 2000 | 8000 | 1200 | 4800
总平工程31208008049停车场智能控制系统 | 总平工程 | 8 | 停车场系统 | 31208008049 | 停车场智能控制系统 | MB03-T\汉军 | 3 | 1.名称：停车场智能控制系统 2.控制器要求采用23位ARM型CPU，支持非接触智能CPU卡； 3.合法权限达10000笔，脱机至少能够存储9500条数据，黑名单数量至少9500条 4.控制器要求自带TCP/IP网络接口，能够通过RS232方式控制出卡机或出票机； 5.控制器应能够直接连接出入口语音及LED显示屏； 6.控制器应提供8组输入端口，以接收读卡地感、道闸地感、取卡/取票按键、道闸道杆位置检测信号、票箱门检测信号、道闸门检测信号、光感器信号等状态信号； 7.控制器应具有4组输出信号，以控制道闸开启、道闸关闭、照明等； 8.控制器电源：DC12~24V； 9.工作环境温度：-25℃～+70℃； 10.工作环境湿度： ≤95%，不凝露； | 套 | 12 | 6500 | 78000 | 5800 | 69600
总平工程31208005050停车场近距离读卡器 | 总平工程 | 9 | 停车场系统 | 31208005050 | 停车场近距离读卡器 | RF-M1\汉军 | 3 | 1.名称：停车场近距离读卡器 2.工作频段：902~928MHz； 3.工作电压：DC12V； 4.最大功耗：5W； 5.工作温度：正常工作温度-25℃~75℃； 6.天线增益：12dbi水平极化； 7.天线功率：接入天线功率1W（可调）； 8.有效距离：读/写卡距离不少于5m； 9.数据接口：同时具备RS232、RS485、wiegand26或者wiegand34数据接口，预留外界触发信号接入端口； 10.快速识别：能识别移动速度大于120km/h快速移动的电子标签； | 套 | 12 | 1100 | 13200 | 750 | 9000
总平工程31208006051读卡机箱 | 总平工程 | 10 | 停车场系统 | 31208006051 | 读卡机箱 | HDP-2100\汉军 | 3 | 1.名称：读卡机箱 2.设备通过ISO 9001国际质量体系认证、CE认证、MA认证及FCC认证； 3.采用RISC之32位CPU； 4.门禁管制提供到30000笔合法卡片与10，000笔刷卡记录； 5.内建高速Ethernet网络界面，支持10M/100M BaseT； 6.可在管理电脑系统离线下独立运作；断电数据可保存30天； | 台 | 12 | 4500 | 54000 | 3980 | 47760
总平工程31208005052远距离读卡器（含支架） | 总平工程 | 11 | 停车场系统 | 31208005052 | 远距离读卡器（含支架） | 6890C\汉军 | 3 | 1.名称：远距离读卡器（含支架） 2.远距离读卡距离不少于5米 3.工作频段：902~928MHz； 4.工作电压：DC12V； 5.最大功耗：5W； 6.工作温度：正常工作温度-25℃~75℃； 7.天线增益：12dbi水平极化； 8.天线功率：接入天线功率1W（可调）； 9.有效距离：读/写卡距离不少于5m； 10.数据接口：同时具备RS232、RS485、wiegand26或者wiegand34数据接口，预留外界触发信号接入端口； 11.快速识别：能识别移动速度大于120km/h快速移动的电子标签； | 套 | 6 | 6000 | 36000 | 5500 | 33000
总平工程31208005053地感控制器（含线圈） | 总平工程 | 12 | 停车场系统 | 31208005053 | 地感控制器（含线圈） | DLD801\汉军 | 3 | 1.名称：地感控制器（含线圈） 2.范围： 20KHz—170KHz； 3.灵敏度： 三级可调；50米地感线圈 | 套 | 24 | 1200 | 28800 | 750 | 18000
总平工程31208007054挡车道闸 | 总平工程 | 13 | 停车场系统 | 31208007054 | 挡车道闸 | W2-ZG-K\汉军 | 3 | 1.名称：挡车道闸 2.快速道闸； 3.产品通过CE认证； 4.出现停电和故障时能进行自动/手动功能切换； 5.具有防砸车功能； 6.减速比：1/123； 7.扭矩：200Nm； 8.开启时间3-6秒； | 台 | 12 | 5500 | 66000 | 4800 | 57600
总平工程31208008055摄像机（含镜头等附件） | 总平工程 | 14 | 停车场系统 | 31208008055 | 摄像机（含镜头等附件） | 三星 | 3 | 1.名称：摄像机 2.高清晰度CCD摄像机 3.高清、超感低照度、枪式摄像机 4.1/3英寸ExView-HAD IT CCD； 5.水平分辨率600线； 6.日夜自动转换； 7.最低照度：彩色0.09Lux，黑白0.009Lux； 8.暗区补偿、背光补偿功能； | 台 | 12 | 3100 | 37200 | 2600 | 31200
总平工程31208009056视屏捕获卡 | 总平工程 | 15 | 停车场系统 | 31208009056 | 视屏捕获卡 | VC4000\汉军 | 3 | 1.名称：视屏捕获卡 2.具体指标详见设备性能指标及参数要求 | 台 | 12 | 1000 | 12000 | 500 | 6000
总平工程停车场管理系统软件 | 总平工程 | 16 | 停车场系统 |  | 停车场管理系统软件 | ENITOR3-PM\汉军 | 3 | 1.名称：停车场管理系统软件 2. 具体指标详见设备性能指标及参数要求 | 套 | 1 | 22000 | 22000 | 14400 | 14400
总平工程同轴电缆 SYV-75-5 | 总平工程 | 17 | 停车场系统 |  | 同轴电缆 SYV-75-5 |  | 3 | 1.名称：同轴电缆 2.规格：SYWV-75-5 3.敷设方式：线槽、钢管内暗敷 | 米 | 80 | 0 | 0 | 10 | 800
总平工程联网线 | 总平工程 | 18 | 停车场系统 |  | 联网线 | 德特威勒 | 3 | 超五类线 | 米 | 305 | 0 | 0 | 5 | 1525 | 按照实际用量结算
总平工程控制线 | 总平工程 | 19 | 停车场系统 |  | 控制线 | 时代 | 3 | 1.名称：控制线 2.规格：RVV-4*0.5 3.敷设方式：线槽、钢管内暗敷 | 米 | 100 | 0 | 0 | 5.5 | 550 | 按照实际用量结算
总平工程电源线 | 总平工程 | 20 | 停车场系统 |  | 电源线 | 时代 | 3 | 1.名称：控制线 2.规格：RVVP-4*0.5 RVV-3*1.5 3.敷设方式：线槽、钢管内暗敷 | 米 | 100 | 0 | 0 | 5.4 | 540 | 按照实际用量结算
总平工程PC管 | 总平工程 | 21 | 停车场系统 |  | PC管 |  |  | PC刚性阻燃管，PC20 | 米 | 100 | 0 | 0 | 2.3 | 230 | 按照实际用量结算
总平工程度锌钢管 | 总平工程 | 22 | 停车场系统 |  | 度锌钢管 |  |  | DN25 | 米 | 100 | 0 | 0 | 25 | 2500 | 按照实际用量结算
1#学生宿舍31202001026自动圈存机 | 1#学生宿舍 | 1 | 圈存系统 | 31202001026 | 自动圈存机 | 豪普曼 | 3 | 1.挂式触摸屏圈存机，≥17"液晶触摸屏，防暴金属键盘，支持屏幕软键盘 2.表面处理：金属光面漆、喷塑磨沙漆； 3.音响输出功率双15瓦； 4.170V-240V电压环境； 5，标准RJ-45网络接口、四芯电话网络接头； 6.IC卡读写器，配置CPU卡片支持； 7.安装说明：必须有防窃照功能或防窃照遮挡设备。 8.由投标方根据我校要求和银行提供的要求、标准及接口进行定制开发，实现与银行系统对接； | 台 | 1 | 13000 | 13000 | 7000 | 7000
1#学生宿舍31202001026查询机 | 1#学生宿舍 | 2 | 自助查询系统 | 31202001026 | 查询机 | 豪普曼 | 3 | 1.立式触摸屏查询机，支持屏幕软键盘 2.表面处理：金属光面漆、喷塑磨沙漆 3.音响输出功率双15瓦 4.170V-240V电压环境 5.标准RJ-45网络接头、四芯电话网络接头 6.配置CPU卡片支持 7.19寸以上高亮度彩色LCD显示器，分辨率大于1024×768，亮度大于250cd/平方米，对比度大于350：1，使用寿命为5年以上； 8.机柜设计新颖、造型优美、大方，有防水、防磁、防锈、防静电功能，有良好的散热能力，如果通过风扇散热则不能有任何噪音，并且有一定的抗击打能力； 9.要求能够在摄氏0度至摄氏45度之间正常使用； 10.主机配置E6300 2.8G以上，内存2G DDR，硬盘320G，10/100M网卡，有自动开、关机功能且开机后自动进入使用状态。 11.安装说明：必须有防窃照功能或防窃照遮挡设备。 | 台 | 1 | 11000 | 11000 | 7000 | 7000
1#学生宿舍31203003043PC管理机 | 1#学生宿舍 | 3 | 管理中心 | 31203003043 | PC管理机 | 联想 | 3 | 1、处理器：Intel 酷睿2双核 E7500 2、内存：≥2GB，DDR3 3、独立显卡，显存512MB 4、硬盘：≥500GB，SATA，7200转 5、显示器：≥21.5寸宽屏液晶 6、三年质保 7、其它：DVD刻录，声卡，自适应千兆以太网卡≥1个，多功能读卡器，配套键盘、鼠标 | 台 | 2 | 6500 | 13000 | 6000 | 12000
1#学生宿舍31202001059IC卡充值机 | 1#学生宿舍 | 4 | 管理中心 | 31202001059 | IC卡充值机 | HDSA51-TU，TCPIP;HDSA51-CU,CAN\汇多 | 3 | 1、台式，双面两行6位LED显示 ,5×5=25键盘，自带密码小键盘，双面电源指示灯，通讯灯显示 2、支持ISO/IEC 14443 TYPE A或TYPE B型非接触式单或双界面CPU卡，读写距离≥3.5cm，具备PBOC2.0标准的PSAM卡接口及高速PSAM卡1张 3、512KByte存储器，可以存储记录≥3万条，登记充值记录≥1万条 4、具有手动充值、手动退款功能； 5、可以接小票打印机，实现消费实时打印； 6、通迅方式：TCP/IP，可选RS232，由校方指定； 7、电源：大容量可充电电池，断电可工作5小时以上； | 台 | 2 | 2000 | 4000 | 1050 | 2100
1#学生宿舍证卡打印机 | 1#学生宿舍 | 5 | 管理中心 |  | 证卡打印机 | (斑马P330I)\斑马 | 3 | ★1、打印方式：彩色热升华； 2、分辨率≥300×300； 3、双面彩色高速打印，每小时打印≥144张单面彩色卡片； 4、接口类型：USB接口； 5、输入盒容量：≥100张，输出盒容量：≥100张； 6、LCD控制面板 7、≥2M标准图像存储 8、带证卡输出系统软件 | 台 | 1 | 9500 | 9500 | 7300 | 7300
1#学生宿舍31101040061激光打印机 | 1#学生宿舍 | 6 | 管理中心 | 31101040061 | 激光打印机 | 惠普 | 3 | 激光打印机 黑白打印速度:16ppm 最大打印幅面:A4 最高分辨率:600×600dpi 纸张容量:10页优先进纸盒，150页进纸盒 | 台 | 1 | 1500 | 1500 | 1200 | 1200
1#学生宿舍31202001062数码相机 | 1#学生宿舍 | 7 | 管理中心 | 31202001062 | 数码相机 | 佳能 | 3 | 1000万以上像素； 拍摄自动回传系统； 辅助设备（幕布、灯光设备等）； 变焦倍数：5倍光学变焦； 液晶屏尺寸：2.8英寸； 电池：专用可充电锂电池； | 台 | 1 | 5200 | 5200 | 4800 | 4800
1#学生宿舍31202003063扫描仪 | 1#学生宿舍 | 8 | 管理中心 | 31202003063 | 扫描仪 | 惠普 | 3 | 扫描方式:CCD； 光学分辨率:4800×9600 dpi； 扫描速度:参数纠错A4,1200dpi速度优先模式:彩色、黑白同速:10.08毫秒； | 台 | 1 | 1600 | 1600 | 1160 | 1160
1#学生宿舍31202001064自助现金充值机 | 1#学生宿舍 | 9 | 现金充值 | 31202001064 | 自助现金充值机 | 大连首创 | 3 | 1、台式，双面两行6位LED显示 ,5×5=25键盘，自带密码小键盘，双面电源指示灯，通讯灯显示 2、支持ISO/IEC 14443 TYPE A或TYPE B型非接触式单或双界面CPU卡，读写距离≥3.5cm，具备PBOC2.0标准的PSAM卡接口及高速PSAM卡1张 3、512KByte存储器，可以存储记录≥3万条，登记充值记录≥1万条 4、具有手动充值、手动退款功能； 5、可以接小票打印机，实现消费实时打印； 6、通迅方式：TCP/IP，可选RS232，由校方指定； 7、电源：大容量可充电电池，断电可工作5小时以上； | 台 | 1 | 1800 | 1800 | 23000 | 23000
1#学生宿舍30204005025UPS电源2KVA/2H | 1#学生宿舍 | 10 | 消费系统 | 30204005025 | UPS电源2KVA/2H | 2KVA/2小时\山特 | 3 | 1.名称、型号：UPS电源 2.规格：2KVA,2小时，在线式，含电池和机柜 3.2KVA/2小时，在线式（含电池、电池箱），电池采用汤浅、松下、德国阳光 | 台 | 1 | 6500 | 6500 | 5560 | 5560
1#学生宿舍30204005025开关电源 | 1#学生宿舍 | 11 | 水控系统 | 30204005025 | 开关电源 |  | 3 | AC 220V 转DC 12V | 台 | 1 | 260 | 260 | 260 | 260
1#学生宿舍31202009046通讯转换器 | 1#学生宿舍 | 12 | 水控系统 | 31202009046 | 通讯转换器 | SMT-LPORT-J\智慧 | 3 | 1、485或CAN转TCP/IP协议转换； 2、≥1个10M/100M自适应以太网通信端口，≥1个485或CAN通信端口； 3、每个端口具备网络通信LED指示灯； | 台 | 1 | 5000 | 5000 | 1654 | 1654
1#学生宿舍30705006049浴室水控 | 1#学生宿舍 | 13 | 水控系统 | 30705006049 | 浴室水控 | SMTJS-200/G/485\智慧 | 3 | 1、485计费控制器，可以支持ISO/IEC 14443 TYPE A或TYPE B型非接触式单或双界面CPU卡，支持MIFARE one S50,570, MIFARE pro CPU 卡，SIMPass卡，以及国产上海微电子各类13.56M的卡片等，必须支持CPU卡； 2、通讯方式：RS485，或TCP/IP 3、LED显示屏； 4、红外触摸控制; 5、支持脱机运行； 6、国家 3C认证，国家 IC卡机具生产许可证 | 台 | 30 | 1500 | 45000 | 250 | 7500
1#学生宿舍30705006049开水房水控 | 1#学生宿舍 | 14 | 水控系统 | 30705006049 | 开水房水控 | SMTJS-200/G/485\智慧 | 3 | 1、485计费控制器，可以支持ISO/IEC 14443 TYPE A或TYPE B型非接触式单或双界面CPU卡，支持MIFARE one S50,570, MIFARE pro CPU 卡，SIMPass卡，以及国产上海微电子各类13.56M的卡片等，必须支持CPU卡； 2、通讯方式：RS485，或TCP/IP 3、LED显示屏； 4、红外触摸控制; 5、支持脱机运行； 6、国家 3C认证，国家 IC卡机具生产许可证 | 台 | 14 | 1500 | 21000 | 250 | 3500
1#学生宿舍30803010065涡轮流量计 | 1#学生宿舍 | 15 | 水控系统 | 30803010065 | 涡轮流量计 | 智慧 | 3 | 可与计费控制器控制联动，打开水按流量计费 | 台 | 14 | 300 | 4200 | 82 | 1148
1#学生宿舍31204008066电磁阀 | 1#学生宿舍 | 16 | 水控系统 | 31204008066 | 电磁阀 | 智慧 | 3 | 可与计费控制器控制联动 | 台 | 44 | 150 | 6600 | 90 | 3960
1#学生宿舍31204003067电控器 | 1#学生宿舍 | 17 | 自助洗衣系统 | 31204003067 | 电控器 | SMTJS-200/G/485\智慧 | 3 | 1、485计费控制器； 2、LED显示屏； 3、可以支持ISO/IEC 14443 TYPE A或TYPE B型非接触式单或双界面CPU卡，支持MIFARE one S50,570, MIFARE pro CPU 卡，SIMPass卡，以及国产上海微电子各类13.56M的卡片等，必须支持CPU卡； 4、洗衣机计费用,，实现按时间计费，可以设置收费费率；5、读写速度< 0.1秒/次； | 台 | 17 | 1500 | 25500 | 250 | 4250
1#学生宿舍31204003067AC控电器 | 1#学生宿舍 | 18 | 自助洗衣系统 | 31204003067 | AC控电器 | 智慧 | 3 | 可与计费控制器控制联动，控制洗衣机220V供电 | 台 | 17 | 420 | 7140 | 250 | 4250
1#学生宿舍31202001045超市POS消费机 | 1#学生宿舍 | 19 | 消费系统 | 31202001045 | 超市POS消费机 | HDS221-CMU\HDS221-TMU\HDSC51-CMU\HDSC51-TMU/汇多 | 3 | 1、主要功能：与非接触式CPU卡进行信息读取/电子钱包交易/信息存储/通信传输，读卡距离4cm以上，卡感应时间≤0.3秒，收费POS机必需具备PSAM卡接口以及配1张PSAM卡； 2、卡识别功能：可识别有效/无效/非法卡；读写有效卡 3、身份类别管理：管理16种身份类别 4、挂失报警功能：如果使用已挂失卡或非识别卡，本机将自动报警，提示工作人员没收该卡 5、个人密码使用：可设置消费金额与个人密码使用的对应关系 6、卡使用期限：可设置，并可以自动监管 7、显示方式：双面LED显示 8、音响提示：蜂鸣器（1个） 9、键盘参数：16位不锈钢金属键盘 10、时钟：自带时钟芯片（内含锂电池保护） 11、收款类别可设置为收取IC卡卡金方式，收费方式可设置为单价式/零售/定值式，收费金额可设置为单次收费金额限制； 12、IC卡余额有效性：可设置并判断，IC卡余额最高/最低限额 13、具备≥1万笔交易记录存储量，≥50万黑白名单管理数，脱机存储≥10000条，数据存储时间可达十年以上（非易失性芯片）； 14、通讯接口：总线式（食堂POS机），TCP/IP式（超市POS机） 15、通讯方式：随时 / 定时 / 实时 （可选）. 16、超市POS机支持小票打印机 17、安装方式：挂式，壁挂安装或台式，台面放置 | 台 | 10 | 3000 | 30000 | 1110 | 11100
1#学生宿舍30204018045设备安装箱 | 1#学生宿舍 | 20 | 门禁系统 | 30204018045 | 设备安装箱 | 图腾 | 3 | 1.设备箱规格：深：550mm，宽：600mm，高：15U（具体大小根据现场情况定制）； 2.主要材料：优质冷扎钢板制作； 3.表面处理：脱脂、酸洗、磷化、静电喷塑 4.弱电井内落地或壁挂式安装，含电源转接板，墙体为空心砖 | 台 | 1 | 320 | 320 | 320 | 320
1#学生宿舍30705006049门禁控制器 | 1#学生宿舍 | 21 | 门禁系统 | 30705006049 | 门禁控制器 | ACU-200\汉军 | 3 | 1、设备通过ISO 9001国际质量体系认证、CE认证、MA认证及FCC认证； 2、每门提供500笔紧急合法卡许可权设定； 3、双门门禁控制器，可外接4台RS-485读卡器，实现双门双向门禁管制； | 台 | 1 | 4300 | 4300 | 3500 | 3500
1#学生宿舍30204005025控制器电源 | 1#学生宿舍 | 22 | 门禁系统 | 30204005025 | 控制器电源 | 12V-25A\汉军 | 3 | 1、12V，25A，带过热保护和过流保护 | 台 | 1 | 420 | 420 | 237 | 237
1#学生宿舍30204005025电锁电源 | 1#学生宿舍 | 23 | 门禁系统 | 30204005025 | 电锁电源 | 12V-25A\汉军 | 3 | 1、12V，25A，带过热保护和过流保护 | 台 | 1 | 420 | 420 | 237 | 237
1#学生宿舍30204005025电磁锁 | 1#学生宿舍 | 24 | 门禁系统 | 30204005025 | 电磁锁 | EM3500\欧一 | 3 | 1、产品应具有CE、MA等认证资料； 2、断电开门； 3、双电压，可接12/24 VDC； 4、具突波保护功能； 5、静态拉力可达280公斤； 6、铝材采用阳极氧化防锈处理； 7、锁体与铁板表面镀锌防锈处理； 8、可带锁信号反馈功能（LSS）及LED信号； 9、具有远距离强光开关状态指示，30米可见门状态； | 台 | 1 | 1000 | 1000 | 500 | 500
1#学生宿舍31208005030出入口门禁读卡器 | 1#学生宿舍 | 25 | 门禁系统 | 31208005030 | 出入口门禁读卡器 | PXR-62MS\汉军 | 3 | 1、造型美观，符合亚洲标准86盒尺寸安装标准； 2、可设定为读取卡片上序号或卡片区块内资料； 3、感应距离最大5cm； 4、采用RS485总线连接控制器； 5、刷卡开门，具有声音提示，带键盘； 6、配置CPU卡支持； 7、具Case sensor，提供主机防拆除侦测点； 8、具防泼水设计，适合各种场合； | 套 | 1 | 1600 | 1600 | 990 | 990
1#学生宿舍30204031032出门按钮 | 1#学生宿舍 | 26 | 门禁系统 | 30204031032 | 出门按钮 | OKEY\汉军 | 3 | 1、造型美观，符合亚洲标准86盒尺寸安装标准； | 个 | 1 | 24 | 24 | 12 | 12
1#学生宿舍30212003042门禁配线 RVV-4*1.0 | 1#学生宿舍 | 27 | 门禁系统 | 30212003042 | 门禁配线 RVV-4*1.0 |  | 3 | 1.名称：同轴电缆 2.规格：SYWV-75-5 3.敷设方式：线槽、钢管内暗敷 | 米 | 780 |  |  | 8 | 6240
1#学生宿舍30212003042门禁配线 RVV-2*0.5 | 1#学生宿舍 | 28 | 门禁系统 | 30212003042 | 门禁配线 RVV-2*0.5 |  | 3 | 超五类线 | 米 | 780 |  |  | 5.5 | 4290 | 按照实际用量结算
1#学生宿舍31103019044门禁配线 RVVP-6*0.5 | 1#学生宿舍 | 29 | 门禁系统 | 31103019044 | 门禁配线 RVVP-6*0.5 |  | 3 | 1.名称：控制线 2.规格：RVV-4*0.5 3.敷设方式：线槽、钢管内暗敷 | 米 | 780 |  |  | 6 | 4680 | 按照实际用量结算
1#学生宿舍30212003042POS机电源线 RVV-2*1.0 | 1#学生宿舍 | 30 | 消费系统 | 30212003042 | POS机电源线 RVV-2*1.0 |  | 3 |  | 米 | 800 |  |  | 5.5 | 4400
1#学生宿舍30212003042POS机数据线 RS-485 | 1#学生宿舍 | 31 | 消费系统 | 30212003042 | POS机数据线 RS-485 |  | 3 |  | 米 | 800 |  |  | 4.5 | 3600
2#学生宿舍31202001026自动圈存机 | 2#学生宿舍 | 1 | 圈存系统 | 31202001026 | 自动圈存机 | 豪普曼 | 3 | 1.挂式触摸屏圈存机，≥17"液晶触摸屏，防暴金属键盘，支持屏幕软键盘 2.表面处理：金属光面漆、喷塑磨沙漆； 3.音响输出功率双15瓦； 4.170V-240V电压环境； 5，标准RJ-45网络接口、四芯电话网络接头； 6.IC卡读写器，配置CPU卡片支持； 7.安装说明：必须有防窃照功能或防窃照遮挡设备。 8.由投标方根据我校要求和银行提供的要求、标准及接口进行定制开发，实现与银行系统对接； | 台 | 1 | 13000 | 13000 | 7000 | 7000
2#学生宿舍31202001026查询机 | 2#学生宿舍 | 2 | 自助查询系统 | 31202001026 | 查询机 | 豪普曼 | 3 | 1.立式触摸屏查询机，支持屏幕软键盘 2.表面处理：金属光面漆、喷塑磨沙漆 3.音响输出功率双15瓦 4.170V-240V电压环境 5.标准RJ-45网络接头、四芯电话网络接头 6.配置CPU卡片支持 7.19寸以上高亮度彩色LCD显示器，分辨率大于1024×768，亮度大于250cd/平方米，对比度大于350：1，使用寿命为5年以上； 8.机柜设计新颖、造型优美、大方，有防水、防磁、防锈、防静电功能，有良好的散热能力，如果通过风扇散热则不能有任何噪音，并且有一定的抗击打能力； 9.要求能够在摄氏0度至摄氏45度之间正常使用； 10.主机配置E6300 2.8G以上，内存2G DDR，硬盘320G，10/100M网卡，有自动开、关机功能且开机后自动进入使用状态。 11.安装说明：必须有防窃照功能或防窃照遮挡设备。 | 台 | 1 | 11000 | 11000 | 7000 | 7000
2#学生宿舍30204005025UPS电源2KVA/2H | 2#学生宿舍 | 3 | 消费系统 | 30204005025 | UPS电源2KVA/2H | 2KVA/2小时\山特 | 3 | 1.名称、型号：UPS电源 2.规格：2KVA,2小时，在线式，含电池和机柜 3.2KVA/2小时，在线式（含电池、电池箱），电池采用汤浅、松下、德国阳光 | 台 | 1 | 6500 | 6500 | 5560 | 5560
2#学生宿舍30204005025开关电源 | 2#学生宿舍 | 4 | 水控系统 | 30204005025 | 开关电源 |  | 3 | AC 220V 转DC 12V | 台 | 1 | 260 | 260 | 260 | 260
2#学生宿舍31202009046通讯转换器 | 2#学生宿舍 | 5 | 水控系统 | 31202009046 | 通讯转换器 | SMT-LPORT-J\智慧 | 3 | 1、485或CAN转TCP/IP协议转换； 2、≥1个10M/100M自适应以太网通信端口，≥1个485或CAN通信端口； 3、每个端口具备网络通信LED指示灯； | 台 | 1 | 5000 | 5000 | 1654 | 1654
2#学生宿舍30705006049浴室水控 | 2#学生宿舍 | 6 | 水控系统 | 30705006049 | 浴室水控 | SMTJS-200/G/485\智慧 | 3 | 1、485计费控制器，可以支持ISO/IEC 14443 TYPE A或TYPE B型非接触式单或双界面CPU卡，支持MIFARE one S50,570, MIFARE pro CPU 卡，SIMPass卡，以及国产上海微电子各类13.56M的卡片等，必须支持CPU卡； 2、通讯方式：RS485，或TCP/IP 3、LED显示屏； 4、红外触摸控制; 5、支持脱机运行； 6、国家 3C认证，国家 IC卡机具生产许可证 | 台 | 43 | 1500 | 64500 | 250 | 10750
2#学生宿舍30705006049开水房水控 | 2#学生宿舍 | 7 | 水控系统 | 30705006049 | 开水房水控 | SMTJS-200/G/485\智慧 | 3 | 1、485计费控制器，可以支持ISO/IEC 14443 TYPE A或TYPE B型非接触式单或双界面CPU卡，支持MIFARE one S50,570, MIFARE pro CPU 卡，SIMPass卡，以及国产上海微电子各类13.56M的卡片等，必须支持CPU卡； 2、通讯方式：RS485，或TCP/IP 3、LED显示屏； 4、红外触摸控制; 5、支持脱机运行； 6、国家 3C认证，国家 IC卡机具生产许可证 | 台 | 14 | 1500 | 21000 | 250 | 3500
2#学生宿舍30803010065涡轮流量计 | 2#学生宿舍 | 8 | 水控系统 | 30803010065 | 涡轮流量计 | 智慧 | 3 | 可与计费控制器控制联动，打开水按流量计费 | 台 | 14 | 300 | 4200 | 82 | 1148
2#学生宿舍31204008066电磁阀 | 2#学生宿舍 | 9 | 水控系统 | 31204008066 | 电磁阀 | 智慧 | 3 | 可与计费控制器控制联动 | 台 | 57 | 150 | 8550 | 90 | 5130
2#学生宿舍31204003067电控器 | 2#学生宿舍 | 10 | 自助洗衣系统 | 31204003067 | 电控器 | SMTJS-200/G/485\智慧 | 3 | 1、485计费控制器； 2、LED显示屏； 3、可以支持ISO/IEC 14443 TYPE A或TYPE B型非接触式单或双界面CPU卡，支持MIFARE one S50,570, MIFARE pro CPU 卡，SIMPass卡，以及国产上海微电子各类13.56M的卡片等，必须支持CPU卡； 4、洗衣机计费用,，实现按时间计费，可以设置收费费率；5、读写速度< 0.1秒/次； | 台 | 17 | 1500 | 25500 | 250 | 4250
2#学生宿舍31204003067AC控电器 | 2#学生宿舍 | 11 | 自助洗衣系统 | 31204003067 | AC控电器 | 智慧 | 3 | 可与计费控制器控制联动，控制洗衣机220V供电 | 台 | 17 | 420 | 7140 | 250 | 4250
2#学生宿舍31202001045超市POS消费机 | 2#学生宿舍 | 12 | 消费系统 | 31202001045 | 超市POS消费机 | HDS221-CMU\HDS221-TMU\HDSC51-CMU\HDSC51-TMU/汇多 | 3 | 1、主要功能：与非接触式CPU卡进行信息读取/电子钱包交易/信息存储/通信传输，读卡距离4cm以上，卡感应时间≤0.3秒，收费POS机必需具备PSAM卡接口以及配1张PSAM卡； 2、卡识别功能：可识别有效/无效/非法卡；读写有效卡 3、身份类别管理：管理16种身份类别 4、挂失报警功能：如果使用已挂失卡或非识别卡，本机将自动报警，提示工作人员没收该卡 5、个人密码使用：可设置消费金额与个人密码使用的对应关系 6、卡使用期限：可设置，并可以自动监管 7、显示方式：双面LED显示 8、音响提示：蜂鸣器（1个） 9、键盘参数：16位不锈钢金属键盘 10、时钟：自带时钟芯片（内含锂电池保护） 11、收款类别可设置为收取IC卡卡金方式，收费方式可设置为单价式/零售/定值式，收费金额可设置为单次收费金额限制； 12、IC卡余额有效性：可设置并判断，IC卡余额最高/最低限额 13、具备≥1万笔交易记录存储量，≥50万黑白名单管理数，脱机存储≥10000条，数据存储时间可达十年以上（非易失性芯片）； 14、通讯接口：总线式（食堂POS机），TCP/IP式（超市POS机） 15、通讯方式：随时 / 定时 / 实时 （可选）. 16、超市POS机支持小票打印机 17、安装方式：挂式，壁挂安装或台式，台面放置 | 台 | 10 | 3000 | 30000 | 1110 | 11100
2#学生宿舍30204018045设备安装箱 | 2#学生宿舍 | 13 | 门禁系统 | 30204018045 | 设备安装箱 | 图腾 | 3 | 1.设备箱规格：深：550mm，宽：600mm，高：15U（具体大小根据现场情况定制）； 2.主要材料：优质冷扎钢板制作； 3.表面处理：脱脂、酸洗、磷化、静电喷塑 4.弱电井内落地或壁挂式安装，含电源转接板，墙体为空心砖 | 台 | 1 | 320 | 320 | 320 | 320
2#学生宿舍30705006049门禁控制器 | 2#学生宿舍 | 14 | 门禁系统 | 30705006049 | 门禁控制器 | ACU-200\汉军 | 3 | 1、设备通过ISO 9001国际质量体系认证、CE认证、MA认证及FCC认证； 2、每门提供500笔紧急合法卡许可权设定； 3、双门门禁控制器，可外接4台RS-485读卡器，实现双门双向门禁管制； | 台 | 1 | 4300 | 4300 | 3500 | 3500
2#学生宿舍30204005025控制器电源 | 2#学生宿舍 | 15 | 门禁系统 | 30204005025 | 控制器电源 | 12V-25A\汉军 | 3 | 1、12V，25A，带过热保护和过流保护 | 台 | 1 | 420 | 420 | 237 | 237
2#学生宿舍30204005025电锁电源 | 2#学生宿舍 | 16 | 门禁系统 | 30204005025 | 电锁电源 | 12V-25A\汉军 | 3 | 1、12V，25A，带过热保护和过流保护 | 台 | 1 | 420 | 420 | 237 | 237
2#学生宿舍30204005025电磁锁 | 2#学生宿舍 | 17 | 门禁系统 | 30204005025 | 电磁锁 | EM3500\欧一 | 3 | 1、产品应具有CE、MA等认证资料； 2、断电开门； 3、双电压，可接12/24 VDC； 4、具突波保护功能； 5、静态拉力可达280公斤； 6、铝材采用阳极氧化防锈处理； 7、锁体与铁板表面镀锌防锈处理； 8、可带锁信号反馈功能（LSS）及LED信号； 9、具有远距离强光开关状态指示，30米可见门状态； | 台 | 1 | 1000 | 1000 | 500 | 500
2#学生宿舍31208005030出入口门禁读卡器 | 2#学生宿舍 | 18 | 门禁系统 | 31208005030 | 出入口门禁读卡器 | PXR-62MS\汉军 | 3 | 1、造型美观，符合亚洲标准86盒尺寸安装标准； 2、可设定为读取卡片上序号或卡片区块内资料； 3、感应距离最大5cm； 4、采用RS485总线连接控制器； 5、刷卡开门，具有声音提示，带键盘； 6、配置CPU卡支持； 7、具Case sensor，提供主机防拆除侦测点； 8、具防泼水设计，适合各种场合； | 套 | 1 | 1600 | 1600 | 990 | 990
2#学生宿舍30204031032出门按钮 | 2#学生宿舍 | 19 | 门禁系统 | 30204031032 | 出门按钮 | OKEY\汉军 | 3 | 1、造型美观，符合亚洲标准86盒尺寸安装标准； | 个 | 1 | 24 | 24 | 12 | 12
2#学生宿舍30212003042门禁配线 RVV-4*1.0 | 2#学生宿舍 | 20 | 门禁系统 | 30212003042 | 门禁配线 RVV-4*1.0 |  | 3 | 1.名称：同轴电缆 2.规格：SYWV-75-5 3.敷设方式：线槽、钢管内暗敷 | m | 860 |  |  | 8 | 6880
2#学生宿舍30212003042门禁配线 RVV-2*0.5 | 2#学生宿舍 | 21 | 门禁系统 | 30212003042 | 门禁配线 RVV-2*0.5 |  | 3 | 超五类线 | m | 860 |  |  | 5.5 | 4730 | 按照实际用量结算
2#学生宿舍31103019044门禁配线 RVVP-6*0.5 | 2#学生宿舍 | 22 | 门禁系统 | 31103019044 | 门禁配线 RVVP-6*0.5 |  | 3 | 1.名称：控制线 2.规格：RVV-4*0.5 3.敷设方式：线槽、钢管内暗敷 | 米 | 860 |  |  | 6 | 5160 | 按照实际用量结算
2#学生宿舍30212003042POS机电源线 RVV-2*1.0 | 2#学生宿舍 | 23 | 消费系统 | 30212003042 | POS机电源线 RVV-2*1.0 |  | 3 |  | m | 800 |  |  | 5.5 | 4400
2#学生宿舍30212003042POS机数据线 RS-485 | 2#学生宿舍 | 24 | 消费系统 | 30212003042 | POS机数据线 RS-485 |  | 3 |  | m | 800 |  |  | 4.5 | 3600
3#学生宿舍31202001026自动圈存机 | 3#学生宿舍 | 1 | 圈存系统 | 31202001026 | 自动圈存机 | 豪普曼 | 3 | 1.挂式触摸屏圈存机，≥17"液晶触摸屏，防暴金属键盘，支持屏幕软键盘 2.表面处理：金属光面漆、喷塑磨沙漆； 3.音响输出功率双15瓦； 4.170V-240V电压环境； 5，标准RJ-45网络接口、四芯电话网络接头； 6.IC卡读写器，配置CPU卡片支持； 7.安装说明：必须有防窃照功能或防窃照遮挡设备。 8.由投标方根据我校要求和银行提供的要求、标准及接口进行定制开发，实现与银行系统对接； | 台 | 1 | 13000 | 13000 | 7000 | 7000
3#学生宿舍31202001026查询机 | 3#学生宿舍 | 2 | 自助查询系统 | 31202001026 | 查询机 | 豪普曼 | 3 | 1.立式触摸屏查询机，支持屏幕软键盘 2.表面处理：金属光面漆、喷塑磨沙漆 3.音响输出功率双15瓦 4.170V-240V电压环境 5.标准RJ-45网络接头、四芯电话网络接头 6.配置CPU卡片支持 7.19寸以上高亮度彩色LCD显示器，分辨率大于1024×768，亮度大于250cd/平方米，对比度大于350：1，使用寿命为5年以上； 8.机柜设计新颖、造型优美、大方，有防水、防磁、防锈、防静电功能，有良好的散热能力，如果通过风扇散热则不能有任何噪音，并且有一定的抗击打能力； 9.要求能够在摄氏0度至摄氏45度之间正常使用； 10.主机配置E6300 2.8G以上，内存2G DDR，硬盘320G，10/100M网卡，有自动开、关机功能且开机后自动进入使用状态。 11.安装说明：必须有防窃照功能或防窃照遮挡设备。 | 台 | 1 | 11000 | 11000 | 7000 | 7000
3#学生宿舍30204005025UPS电源2KVA/2H | 3#学生宿舍 | 3 | 消费系统 | 30204005025 | UPS电源2KVA/2H | 2KVA/2小时\山特 | 3 | 1.名称、型号：UPS电源 2.规格：2KVA,2小时，在线式，含电池和机柜 3.2KVA/2小时，在线式（含电池、电池箱），电池采用汤浅、松下、德国阳光 | 台 | 1 | 6500 | 6500 | 5560 | 5560
3#学生宿舍30204005025开关电源 | 3#学生宿舍 | 4 | 水控系统 | 30204005025 | 开关电源 |  | 3 | AC 220V 转DC 12V | 台 | 1 | 260 | 260 | 260 | 260
3#学生宿舍31202009046通讯转换器 | 3#学生宿舍 | 5 | 水控系统 | 31202009046 | 通讯转换器 | SMT-LPORT-J\智慧 | 3 | 1、485或CAN转TCP/IP协议转换； 2、≥1个10M/100M自适应以太网通信端口，≥1个485或CAN通信端口； 3、每个端口具备网络通信LED指示灯； | 台 | 1 | 5000 | 5000 | 1654 | 1654
3#学生宿舍30705006049浴室水控 | 3#学生宿舍 | 6 | 水控系统 | 30705006049 | 浴室水控 | SMTJS-200/G/485\智慧 | 3 | 1、485计费控制器，可以支持ISO/IEC 14443 TYPE A或TYPE B型非接触式单或双界面CPU卡，支持MIFARE one S50,570, MIFARE pro CPU 卡，SIMPass卡，以及国产上海微电子各类13.56M的卡片等，必须支持CPU卡； 2、通讯方式：RS485，或TCP/IP 3、LED显示屏； 4、红外触摸控制; 5、支持脱机运行； 6、国家 3C认证，国家 IC卡机具生产许可证 | 台 | 30 | 1500 | 45000 | 250 | 7500
3#学生宿舍30705006049开水房水控 | 3#学生宿舍 | 7 | 水控系统 | 30705006049 | 开水房水控 | SMTJS-200/G/485\智慧 | 3 | 1、485计费控制器，可以支持ISO/IEC 14443 TYPE A或TYPE B型非接触式单或双界面CPU卡，支持MIFARE one S50,570, MIFARE pro CPU 卡，SIMPass卡，以及国产上海微电子各类13.56M的卡片等，必须支持CPU卡； 2、通讯方式：RS485，或TCP/IP 3、LED显示屏； 4、红外触摸控制; 5、支持脱机运行； 6、国家 3C认证，国家 IC卡机具生产许可证 | 台 | 14 | 1500 | 21000 | 250 | 3500
3#学生宿舍30803010065涡轮流量计 | 3#学生宿舍 | 8 | 水控系统 | 30803010065 | 涡轮流量计 | 智慧 | 3 | 可与计费控制器控制联动，打开水按流量计费 | 台 | 14 | 300 | 4200 | 82 | 1148
3#学生宿舍31204008066电磁阀 | 3#学生宿舍 | 9 | 水控系统 | 31204008066 | 电磁阀 | 智慧 | 3 | 可与计费控制器控制联动 | 台 | 44 | 150 | 6600 | 90 | 3960
3#学生宿舍31204003067电控器 | 3#学生宿舍 | 10 | 自助洗衣系统 | 31204003067 | 电控器 | SMTJS-200/G/485\智慧 | 3 | 1、485计费控制器； 2、LED显示屏； 3、可以支持ISO/IEC 14443 TYPE A或TYPE B型非接触式单或双界面CPU卡，支持MIFARE one S50,570, MIFARE pro CPU 卡，SIMPass卡，以及国产上海微电子各类13.56M的卡片等，必须支持CPU卡； 4、洗衣机计费用,，实现按时间计费，可以设置收费费率；5、读写速度< 0.1秒/次； | 台 | 17 | 1500 | 25500 | 250 | 4250
3#学生宿舍31204003067AC控电器 | 3#学生宿舍 | 11 | 自助洗衣系统 | 31204003067 | AC控电器 | 智慧 | 3 | 可与计费控制器控制联动，控制洗衣机220V供电 | 台 | 17 | 420 | 7140 | 250 | 4250
3#学生宿舍31202001045超市POS消费机 | 3#学生宿舍 | 12 | 消费系统 | 31202001045 | 超市POS消费机 | HDS221-CMU\HDS221-TMU\HDSC51-CMU\HDSC51-TMU/汇多 | 3 | 1、主要功能：与非接触式CPU卡进行信息读取/电子钱包交易/信息存储/通信传输，读卡距离4cm以上，卡感应时间≤0.3秒，收费POS机必需具备PSAM卡接口以及配1张PSAM卡； 2、卡识别功能：可识别有效/无效/非法卡；读写有效卡 3、身份类别管理：管理16种身份类别 4、挂失报警功能：如果使用已挂失卡或非识别卡，本机将自动报警，提示工作人员没收该卡 5、个人密码使用：可设置消费金额与个人密码使用的对应关系 6、卡使用期限：可设置，并可以自动监管 7、显示方式：双面LED显示 8、音响提示：蜂鸣器（1个） 9、键盘参数：16位不锈钢金属键盘 10、时钟：自带时钟芯片（内含锂电池保护） 11、收款类别可设置为收取IC卡卡金方式，收费方式可设置为单价式/零售/定值式，收费金额可设置为单次收费金额限制； 12、IC卡余额有效性：可设置并判断，IC卡余额最高/最低限额 13、具备≥1万笔交易记录存储量，≥50万黑白名单管理数，脱机存储≥10000条，数据存储时间可达十年以上（非易失性芯片）； 14、通讯接口：总线式（食堂POS机），TCP/IP式（超市POS机） 15、通讯方式：随时 / 定时 / 实时 （可选）. 16、超市POS机支持小票打印机 17、安装方式：挂式，壁挂安装或台式，台面放置 | 台 | 10 | 3000 | 30000 | 1110 | 11100
3#学生宿舍30204018045设备安装箱 | 3#学生宿舍 | 13 | 门禁系统 | 30204018045 | 设备安装箱 | 图腾 | 3 | 1.设备箱规格：深：550mm，宽：600mm，高：15U（具体大小根据现场情况定制）； 2.主要材料：优质冷扎钢板制作； 3.表面处理：脱脂、酸洗、磷化、静电喷塑 4.弱电井内落地或壁挂式安装，含电源转接板，墙体为空心砖 | 台 | 1 | 320 | 320 | 320 | 320
3#学生宿舍30705006049门禁控制器 | 3#学生宿舍 | 14 | 门禁系统 | 30705006049 | 门禁控制器 | ACU-200\汉军 | 3 | 1、设备通过ISO 9001国际质量体系认证、CE认证、MA认证及FCC认证； 2、每门提供500笔紧急合法卡许可权设定； 3、双门门禁控制器，可外接4台RS-485读卡器，实现双门双向门禁管制； | 台 | 1 | 4300 | 4300 | 3500 | 3500
3#学生宿舍30204005025控制器电源 | 3#学生宿舍 | 15 | 门禁系统 | 30204005025 | 控制器电源 | 12V-25A\汉军 | 3 | 1、12V，25A，带过热保护和过流保护 | 台 | 1 | 420 | 420 | 237 | 237
3#学生宿舍30204005025电锁电源 | 3#学生宿舍 | 16 | 门禁系统 | 30204005025 | 电锁电源 | 12V-25A\汉军 | 3 | 1、12V，25A，带过热保护和过流保护 | 台 | 1 | 420 | 420 | 237 | 237
3#学生宿舍30204005025电磁锁 | 3#学生宿舍 | 17 | 门禁系统 | 30204005025 | 电磁锁 | EM3500\欧一 | 3 | 1、产品应具有CE、MA等认证资料； 2、断电开门； 3、双电压，可接12/24 VDC； 4、具突波保护功能； 5、静态拉力可达280公斤； 6、铝材采用阳极氧化防锈处理； 7、锁体与铁板表面镀锌防锈处理； 8、可带锁信号反馈功能（LSS）及LED信号； 9、具有远距离强光开关状态指示，30米可见门状态； | 台 | 1 | 1000 | 1000 | 500 | 500
3#学生宿舍31208005030出入口门禁读卡器 | 3#学生宿舍 | 18 | 门禁系统 | 31208005030 | 出入口门禁读卡器 | PXR-62MS\汉军 | 3 | 1、造型美观，符合亚洲标准86盒尺寸安装标准； 2、可设定为读取卡片上序号或卡片区块内资料； 3、感应距离最大5cm； 4、采用RS485总线连接控制器； 5、刷卡开门，具有声音提示，带键盘； 6、配置CPU卡支持； 7、具Case sensor，提供主机防拆除侦测点； 8、具防泼水设计，适合各种场合； | 套 | 1 | 1600 | 1600 | 990 | 990
3#学生宿舍30204031032出门按钮 | 3#学生宿舍 | 19 | 门禁系统 | 30204031032 | 出门按钮 | OKEY\汉军 | 3 | 1、造型美观，符合亚洲标准86盒尺寸安装标准； | 个 | 1 | 24 | 24 | 12 | 12
3#学生宿舍30212003042门禁配线 RVV-4*1.0 | 3#学生宿舍 | 20 | 门禁系统 | 30212003042 | 门禁配线 RVV-4*1.0 |  | 3 | 1.名称：同轴电缆 2.规格：SYWV-75-5 3.敷设方式：线槽、钢管内暗敷 | 米 | 860 |  |  | 8 | 6880
3#学生宿舍30212003042门禁配线 RVV-2*0.5 | 3#学生宿舍 | 21 | 门禁系统 | 30212003042 | 门禁配线 RVV-2*0.5 |  | 3 | 超五类线 | 米 | 860 |  |  | 5.5 | 4730 | 按照实际用量结算
3#学生宿舍31103019044门禁配线 RVVP-6*0.5 | 3#学生宿舍 | 22 | 门禁系统 | 31103019044 | 门禁配线 RVVP-6*0.5 |  | 3 | 1.名称：控制线 2.规格：RVV-4*0.5 3.敷设方式：线槽、钢管内暗敷 | 米 | 860 |  |  | 6 | 5160 | 按照实际用量结算
3#学生宿舍30212003042POS机电源线 RVV-2*1.0 | 3#学生宿舍 | 23 | 消费系统 | 30212003042 | POS机电源线 RVV-2*1.0 |  | 3 |  | 米 | 800 |  |  | 5.5 | 4400
3#学生宿舍30212003042POS机数据线 RS-485 | 3#学生宿舍 | 24 | 消费系统 | 30212003042 | POS机数据线 RS-485 |  | 3 |  | 米 | 800 |  |  | 4.5 | 3600
4#学生宿舍31202001026自动圈存机 | 4#学生宿舍 | 1 | 圈存系统 | 31202001026 | 自动圈存机 | 豪普曼 | 3 | 1.挂式触摸屏圈存机，≥17"液晶触摸屏，防暴金属键盘，支持屏幕软键盘 2.表面处理：金属光面漆、喷塑磨沙漆； 3.音响输出功率双15瓦； 4.170V-240V电压环境； 5，标准RJ-45网络接口、四芯电话网络接头； 6.IC卡读写器，配置CPU卡片支持； 7.安装说明：必须有防窃照功能或防窃照遮挡设备。 8.由投标方根据我校要求和银行提供的要求、标准及接口进行定制开发，实现与银行系统对接； | 台 | 1 | 13000 | 13000 | 7000 | 7000
4#学生宿舍31202001026查询机 | 4#学生宿舍 | 2 | 自助查询系统 | 31202001026 | 查询机 | 豪普曼 | 3 | 1.立式触摸屏查询机，支持屏幕软键盘 2.表面处理：金属光面漆、喷塑磨沙漆 3.音响输出功率双15瓦 4.170V-240V电压环境 5.标准RJ-45网络接头、四芯电话网络接头 6.配置CPU卡片支持 7.19寸以上高亮度彩色LCD显示器，分辨率大于1024×768，亮度大于250cd/平方米，对比度大于350：1，使用寿命为5年以上； 8.机柜设计新颖、造型优美、大方，有防水、防磁、防锈、防静电功能，有良好的散热能力，如果通过风扇散热则不能有任何噪音，并且有一定的抗击打能力； 9.要求能够在摄氏0度至摄氏45度之间正常使用； 10.主机配置E6300 2.8G以上，内存2G DDR，硬盘320G，10/100M网卡，有自动开、关机功能且开机后自动进入使用状态。 11.安装说明：必须有防窃照功能或防窃照遮挡设备。 | 台 | 1 | 11000 | 11000 | 7000 | 7000
4#学生宿舍30204005025UPS电源2KVA/2H | 4#学生宿舍 | 3 | 消费系统 | 30204005025 | UPS电源2KVA/2H | 2KVA/2小时\山特 | 3 | 1.名称、型号：UPS电源 2.规格：2KVA,2小时，在线式，含电池和机柜 3.2KVA/2小时，在线式（含电池、电池箱），电池采用汤浅、松下、德国阳光 | 台 | 1 | 6500 | 6500 | 5560 | 5560
4#学生宿舍30204005025开关电源 | 4#学生宿舍 | 4 | 水控系统 | 30204005025 | 开关电源 |  | 3 | AC 220V 转DC 12V | 台 | 1 | 260 | 260 | 260 | 260
4#学生宿舍31202009046通讯转换器 | 4#学生宿舍 | 5 | 水控系统 | 31202009046 | 通讯转换器 | SMT-LPORT-J\智慧 | 3 | 1、485或CAN转TCP/IP协议转换； 2、≥1个10M/100M自适应以太网通信端口，≥1个485或CAN通信端口； 3、每个端口具备网络通信LED指示灯； | 台 | 1 | 5000 | 5000 | 1654 | 1654
4#学生宿舍30705006049浴室水控 | 4#学生宿舍 | 6 | 水控系统 | 30705006049 | 浴室水控 | SMTJS-200/G/485\智慧 | 3 | 1、485计费控制器，可以支持ISO/IEC 14443 TYPE A或TYPE B型非接触式单或双界面CPU卡，支持MIFARE one S50,570, MIFARE pro CPU 卡，SIMPass卡，以及国产上海微电子各类13.56M的卡片等，必须支持CPU卡； 2、通讯方式：RS485，或TCP/IP 3、LED显示屏； 4、红外触摸控制; 5、支持脱机运行； 6、国家 3C认证，国家 IC卡机具生产许可证 | 台 | 43 | 1500 | 64500 | 250 | 10750
4#学生宿舍30705006049开水房水控 | 4#学生宿舍 | 7 | 水控系统 | 30705006049 | 开水房水控 | SMTJS-200/G/485\智慧 | 3 | 1、485计费控制器，可以支持ISO/IEC 14443 TYPE A或TYPE B型非接触式单或双界面CPU卡，支持MIFARE one S50,570, MIFARE pro CPU 卡，SIMPass卡，以及国产上海微电子各类13.56M的卡片等，必须支持CPU卡； 2、通讯方式：RS485，或TCP/IP 3、LED显示屏； 4、红外触摸控制; 5、支持脱机运行； 6、国家 3C认证，国家 IC卡机具生产许可证 | 台 | 14 | 1500 | 21000 | 250 | 3500
4#学生宿舍30803010065涡轮流量计 | 4#学生宿舍 | 8 | 水控系统 | 30803010065 | 涡轮流量计 | 智慧 | 3 | 可与计费控制器控制联动，打开水按流量计费 | 台 | 14 | 300 | 4200 | 82 | 1148
4#学生宿舍31204008066电磁阀 | 4#学生宿舍 | 9 | 水控系统 | 31204008066 | 电磁阀 | 智慧 | 3 | 可与计费控制器控制联动 | 台 | 57 | 150 | 8550 | 90 | 5130
4#学生宿舍31204003067电控器 | 4#学生宿舍 | 10 | 自助洗衣系统 | 31204003067 | 电控器 | SMTJS-200/G/485\智慧 | 3 | 1、485计费控制器； 2、LED显示屏； 3、可以支持ISO/IEC 14443 TYPE A或TYPE B型非接触式单或双界面CPU卡，支持MIFARE one S50,570, MIFARE pro CPU 卡，SIMPass卡，以及国产上海微电子各类13.56M的卡片等，必须支持CPU卡； 4、洗衣机计费用,，实现按时间计费，可以设置收费费率；5、读写速度< 0.1秒/次； | 台 | 17 | 1500 | 25500 | 250 | 4250
4#学生宿舍31204003067AC控电器 | 4#学生宿舍 | 11 | 自助洗衣系统 | 31204003067 | AC控电器 | 智慧 | 3 | 可与计费控制器控制联动，控制洗衣机220V供电 | 台 | 17 | 420 | 7140 | 250 | 4250
4#学生宿舍30204018045设备安装箱 | 4#学生宿舍 | 12 | 门禁系统 | 30204018045 | 设备安装箱 | 图腾 | 3 | 1.设备箱规格：深：550mm，宽：600mm，高：15U（具体大小根据现场情况定制）； 2.主要材料：优质冷扎钢板制作； 3.表面处理：脱脂、酸洗、磷化、静电喷塑 4.弱电井内落地或壁挂式安装，含电源转接板，墙体为空心砖 | 台 | 1 | 320 | 320 | 320 | 320
4#学生宿舍30705006049门禁控制器 | 4#学生宿舍 | 13 | 门禁系统 | 30705006049 | 门禁控制器 | ACU-200\汉军 | 3 | 1、设备通过ISO 9001国际质量体系认证、CE认证、MA认证及FCC认证； 2、每门提供500笔紧急合法卡许可权设定； 3、双门门禁控制器，可外接4台RS-485读卡器，实现双门双向门禁管制； | 台 | 1 | 4300 | 4300 | 3500 | 3500
4#学生宿舍30204005025控制器电源 | 4#学生宿舍 | 14 | 门禁系统 | 30204005025 | 控制器电源 | 12V-25A\汉军 | 3 | 1、12V，25A，带过热保护和过流保护 | 台 | 1 | 420 | 420 | 237 | 237
4#学生宿舍30204005025电锁电源 | 4#学生宿舍 | 15 | 门禁系统 | 30204005025 | 电锁电源 | 12V-25A\汉军 | 3 | 1、12V，25A，带过热保护和过流保护 | 台 | 1 | 420 | 420 | 237 | 237
4#学生宿舍30204005025电磁锁 | 4#学生宿舍 | 16 | 门禁系统 | 30204005025 | 电磁锁 | EM3500\欧一 | 3 | 1、产品应具有CE、MA等认证资料； 2、断电开门； 3、双电压，可接12/24 VDC； 4、具突波保护功能； 5、静态拉力可达280公斤； 6、铝材采用阳极氧化防锈处理； 7、锁体与铁板表面镀锌防锈处理； 8、可带锁信号反馈功能（LSS）及LED信号； 9、具有远距离强光开关状态指示，30米可见门状态； | 台 | 1 | 1000 | 1000 | 500 | 500
4#学生宿舍31208005030出入口门禁读卡器 | 4#学生宿舍 | 17 | 门禁系统 | 31208005030 | 出入口门禁读卡器 | PXR-62MS\汉军 | 3 | 1、造型美观，符合亚洲标准86盒尺寸安装标准； 2、可设定为读取卡片上序号或卡片区块内资料； 3、感应距离最大5cm； 4、采用RS485总线连接控制器； 5、刷卡开门，具有声音提示，带键盘； 6、配置CPU卡支持； 7、具Case sensor，提供主机防拆除侦测点； 8、具防泼水设计，适合各种场合； | 套 | 1 | 1600 | 1600 | 990 | 990
4#学生宿舍30204031032出门按钮 | 4#学生宿舍 | 18 | 门禁系统 | 30204031032 | 出门按钮 | OKEY\汉军 | 3 | 1、造型美观，符合亚洲标准86盒尺寸安装标准； | 个 | 1 | 24 | 24 | 12 | 12
4#学生宿舍30212003042门禁配线 RVV-4*1.0 | 4#学生宿舍 | 19 | 门禁系统 | 30212003042 | 门禁配线 RVV-4*1.0 |  | 3 | 1.名称：同轴电缆 2.规格：SYWV-75-5 3.敷设方式：线槽、钢管内暗敷 | 米 | 780 |  |  | 8 | 6240
4#学生宿舍30212003042门禁配线 RVV-2*0.5 | 4#学生宿舍 | 20 | 门禁系统 | 30212003042 | 门禁配线 RVV-2*0.5 |  | 3 | 超五类线 | 米 | 780 |  |  | 5.5 | 4290 | 按照实际用量结算
4#学生宿舍31103019044门禁配线 RVVP-6*0.5 | 4#学生宿舍 | 21 | 门禁系统 | 31103019044 | 门禁配线 RVVP-6*0.5 |  | 3 | 1.名称：控制线 2.规格：RVV-4*0.5 3.敷设方式：线槽、钢管内暗敷 | 米 | 780 |  |  | 6 | 4680 | 按照实际用量结算
5#学生宿舍31202001026自动圈存机 | 5#学生宿舍 | 1 | 圈存系统 | 31202001026 | 自动圈存机 | 豪普曼 | 3 | 1.挂式触摸屏圈存机，≥17"液晶触摸屏，防暴金属键盘，支持屏幕软键盘 2.表面处理：金属光面漆、喷塑磨沙漆； 3.音响输出功率双15瓦； 4.170V-240V电压环境； 5，标准RJ-45网络接口、四芯电话网络接头； 6.IC卡读写器，配置CPU卡片支持； 7.安装说明：必须有防窃照功能或防窃照遮挡设备。 8.由投标方根据我校要求和银行提供的要求、标准及接口进行定制开发，实现与银行系统对接； | 台 | 1 | 13000 | 13000 | 7000 | 7000
5#学生宿舍31202001026查询机 | 5#学生宿舍 | 2 | 自助查询系统 | 31202001026 | 查询机 | 豪普曼 | 3 | 1.立式触摸屏查询机，支持屏幕软键盘 2.表面处理：金属光面漆、喷塑磨沙漆 3.音响输出功率双15瓦 4.170V-240V电压环境 5.标准RJ-45网络接头、四芯电话网络接头 6.配置CPU卡片支持 7.19寸以上高亮度彩色LCD显示器，分辨率大于1024×768，亮度大于250cd/平方米，对比度大于350：1，使用寿命为5年以上； 8.机柜设计新颖、造型优美、大方，有防水、防磁、防锈、防静电功能，有良好的散热能力，如果通过风扇散热则不能有任何噪音，并且有一定的抗击打能力； 9.要求能够在摄氏0度至摄氏45度之间正常使用； 10.主机配置E6300 2.8G以上，内存2G DDR，硬盘320G，10/100M网卡，有自动开、关机功能且开机后自动进入使用状态。 11.安装说明：必须有防窃照功能或防窃照遮挡设备。 | 台 | 1 | 11000 | 11000 | 7000 | 7000
5#学生宿舍30204005025UPS电源2KVA/2H | 5#学生宿舍 | 3 | 消费系统 | 30204005025 | UPS电源2KVA/2H | 2KVA/2小时\山特 | 3 | 1.名称、型号：UPS电源 2.规格：2KVA,2小时，在线式，含电池和机柜 3.2KVA/2小时，在线式（含电池、电池箱），电池采用汤浅、松下、德国阳光 | 台 | 1 | 6500 | 6500 | 5560 | 5560
5#学生宿舍30204005025开关电源 | 5#学生宿舍 | 4 | 水控系统 | 30204005025 | 开关电源 |  | 3 | AC 220V 转DC 12V | 台 | 1 | 260 | 260 | 260 | 260
5#学生宿舍31202009046通讯转换器 | 5#学生宿舍 | 5 | 水控系统 | 31202009046 | 通讯转换器 | SMT-LPORT-J\智慧 | 3 | 1、485或CAN转TCP/IP协议转换； 2、≥1个10M/100M自适应以太网通信端口，≥1个485或CAN通信端口； 3、每个端口具备网络通信LED指示灯； | 台 | 1 | 5000 | 5000 | 1654 | 1654
5#学生宿舍30705006049浴室水控 | 5#学生宿舍 | 6 | 水控系统 | 30705006049 | 浴室水控 | SMTJS-200/G/485\智慧 | 3 | 1、485计费控制器，可以支持ISO/IEC 14443 TYPE A或TYPE B型非接触式单或双界面CPU卡，支持MIFARE one S50,570, MIFARE pro CPU 卡，SIMPass卡，以及国产上海微电子各类13.56M的卡片等，必须支持CPU卡； 2、通讯方式：RS485，或TCP/IP 3、LED显示屏； 4、红外触摸控制; 5、支持脱机运行； 6、国家 3C认证，国家 IC卡机具生产许可证 | 台 | 43 | 1500 | 64500 | 250 | 10750
5#学生宿舍30705006049开水房水控 | 5#学生宿舍 | 7 | 水控系统 | 30705006049 | 开水房水控 | SMTJS-200/G/485\智慧 | 3 | 1、485计费控制器，可以支持ISO/IEC 14443 TYPE A或TYPE B型非接触式单或双界面CPU卡，支持MIFARE one S50,570, MIFARE pro CPU 卡，SIMPass卡，以及国产上海微电子各类13.56M的卡片等，必须支持CPU卡； 2、通讯方式：RS485，或TCP/IP 3、LED显示屏； 4、红外触摸控制; 5、支持脱机运行； 6、国家 3C认证，国家 IC卡机具生产许可证 | 台 | 14 | 1500 | 21000 | 250 | 3500
5#学生宿舍30803010065涡轮流量计 | 5#学生宿舍 | 8 | 水控系统 | 30803010065 | 涡轮流量计 | 智慧 | 3 | 可与计费控制器控制联动，打开水按流量计费 | 台 | 14 | 300 | 4200 | 82 | 1148
5#学生宿舍31204008066电磁阀 | 5#学生宿舍 | 9 | 水控系统 | 31204008066 | 电磁阀 | 智慧 | 3 | 可与计费控制器控制联动 | 台 | 57 | 150 | 8550 | 90 | 5130
5#学生宿舍31204003067电控器 | 5#学生宿舍 | 10 | 自助洗衣系统 | 31204003067 | 电控器 | SMTJS-200/G/485\智慧 | 3 | 1、485计费控制器； 2、LED显示屏； 3、可以支持ISO/IEC 14443 TYPE A或TYPE B型非接触式单或双界面CPU卡，支持MIFARE one S50,570, MIFARE pro CPU 卡，SIMPass卡，以及国产上海微电子各类13.56M的卡片等，必须支持CPU卡； 4、洗衣机计费用,，实现按时间计费，可以设置收费费率；5、读写速度< 0.1秒/次； | 台 | 17 | 1500 | 25500 | 250 | 4250
5#学生宿舍31204003067AC控电器 | 5#学生宿舍 | 11 | 自助洗衣系统 | 31204003067 | AC控电器 | 智慧 | 3 | 可与计费控制器控制联动，控制洗衣机220V供电 | 台 | 17 | 420 | 7140 | 250 | 4250
5#学生宿舍30204018045设备安装箱 | 5#学生宿舍 | 12 | 门禁系统 | 30204018045 | 设备安装箱 | 图腾 | 3 | 1.设备箱规格：深：550mm，宽：600mm，高：15U（具体大小根据现场情况定制）； 2.主要材料：优质冷扎钢板制作； 3.表面处理：脱脂、酸洗、磷化、静电喷塑 4.弱电井内落地或壁挂式安装，含电源转接板，墙体为空心砖 | 台 | 1 | 320 | 320 | 320 | 320
5#学生宿舍30705006049门禁控制器 | 5#学生宿舍 | 13 | 门禁系统 | 30705006049 | 门禁控制器 | ACU-200\汉军 | 3 | 1、设备通过ISO 9001国际质量体系认证、CE认证、MA认证及FCC认证； 2、每门提供500笔紧急合法卡许可权设定； 3、双门门禁控制器，可外接4台RS-485读卡器，实现双门双向门禁管制； | 台 | 1 | 4300 | 4300 | 3500 | 3500
5#学生宿舍30204005025控制器电源 | 5#学生宿舍 | 14 | 门禁系统 | 30204005025 | 控制器电源 | 12V-25A\汉军 | 3 | 1、12V，25A，带过热保护和过流保护 | 台 | 1 | 420 | 420 | 237 | 237
5#学生宿舍30204005025电锁电源 | 5#学生宿舍 | 15 | 门禁系统 | 30204005025 | 电锁电源 | 12V-25A\汉军 | 3 | 1、12V，25A，带过热保护和过流保护 | 台 | 1 | 420 | 420 | 237 | 237
5#学生宿舍30204005025电磁锁 | 5#学生宿舍 | 16 | 门禁系统 | 30204005025 | 电磁锁 | EM3500\欧一 | 3 | 1、产品应具有CE、MA等认证资料； 2、断电开门； 3、双电压，可接12/24 VDC； 4、具突波保护功能； 5、静态拉力可达280公斤； 6、铝材采用阳极氧化防锈处理； 7、锁体与铁板表面镀锌防锈处理； 8、可带锁信号反馈功能（LSS）及LED信号； 9、具有远距离强光开关状态指示，30米可见门状态； | 台 | 1 | 1000 | 1000 | 500 | 500
5#学生宿舍31208005030出入口门禁读卡器 | 5#学生宿舍 | 17 | 门禁系统 | 31208005030 | 出入口门禁读卡器 | PXR-62MS\汉军 | 3 | 1、造型美观，符合亚洲标准86盒尺寸安装标准； 2、可设定为读取卡片上序号或卡片区块内资料； 3、感应距离最大5cm； 4、采用RS485总线连接控制器； 5、刷卡开门，具有声音提示，带键盘； 6、配置CPU卡支持； 7、具Case sensor，提供主机防拆除侦测点； 8、具防泼水设计，适合各种场合； | 套 | 1 | 1600 | 1600 | 990 | 990
5#学生宿舍30204031032出门按钮 | 5#学生宿舍 | 18 | 门禁系统 | 30204031032 | 出门按钮 | OKEY\汉军 | 3 | 1、造型美观，符合亚洲标准86盒尺寸安装标准； | 个 | 1 | 24 | 24 | 12 | 12
5#学生宿舍30212003042门禁配线 RVV-4*1.0 | 5#学生宿舍 | 19 | 门禁系统 | 30212003042 | 门禁配线 RVV-4*1.0 |  | 3 | 1.名称：同轴电缆 2.规格：SYWV-75-5 3.敷设方式：线槽、钢管内暗敷 | 米 | 780 |  |  | 8 | 6240
5#学生宿舍30212003042门禁配线 RVV-2*0.5 | 5#学生宿舍 | 20 | 门禁系统 | 30212003042 | 门禁配线 RVV-2*0.5 |  | 3 | 超五类线 | 米 | 780 |  |  | 5.5 | 4290 | 按照实际用量结算
5#学生宿舍31103019044门禁配线 RVVP-6*0.5 | 5#学生宿舍 | 21 | 门禁系统 | 31103019044 | 门禁配线 RVVP-6*0.5 |  | 3 | 1.名称：控制线 2.规格：RVV-4*0.5 3.敷设方式：线槽、钢管内暗敷 | 米 | 780 |  |  | 6 | 4680 | 按照实际用量结算
6#学生宿舍31202001026自动圈存机 | 6#学生宿舍 | 1 | 圈存系统 | 31202001026 | 自动圈存机 | 豪普曼 | 3 | 1.挂式触摸屏圈存机，≥17"液晶触摸屏，防暴金属键盘，支持屏幕软键盘 2.表面处理：金属光面漆、喷塑磨沙漆； 3.音响输出功率双15瓦； 4.170V-240V电压环境； 5，标准RJ-45网络接口、四芯电话网络接头； 6.IC卡读写器，配置CPU卡片支持； 7.安装说明：必须有防窃照功能或防窃照遮挡设备。 8.由投标方根据我校要求和银行提供的要求、标准及接口进行定制开发，实现与银行系统对接； | 台 | 1 | 13000 | 13000 | 7000 | 7000
6#学生宿舍31202001026查询机 | 6#学生宿舍 | 2 | 自助查询系统 | 31202001026 | 查询机 | 豪普曼 | 3 | 1.立式触摸屏查询机，支持屏幕软键盘 2.表面处理：金属光面漆、喷塑磨沙漆 3.音响输出功率双15瓦 4.170V-240V电压环境 5.标准RJ-45网络接头、四芯电话网络接头 6.配置CPU卡片支持 7.19寸以上高亮度彩色LCD显示器，分辨率大于1024×768，亮度大于250cd/平方米，对比度大于350：1，使用寿命为5年以上； 8.机柜设计新颖、造型优美、大方，有防水、防磁、防锈、防静电功能，有良好的散热能力，如果通过风扇散热则不能有任何噪音，并且有一定的抗击打能力； 9.要求能够在摄氏0度至摄氏45度之间正常使用； 10.主机配置E6300 2.8G以上，内存2G DDR，硬盘320G，10/100M网卡，有自动开、关机功能且开机后自动进入使用状态。 11.安装说明：必须有防窃照功能或防窃照遮挡设备。 | 台 | 1 | 11000 | 11000 | 7000 | 7000
6#学生宿舍30204005025UPS电源2KVA/2H | 6#学生宿舍 | 3 | 消费系统 | 30204005025 | UPS电源2KVA/2H | 2KVA/2小时\山特 | 3 | 1.名称、型号：UPS电源 2.规格：2KVA,2小时，在线式，含电池和机柜 3.2KVA/2小时，在线式（含电池、电池箱），电池采用汤浅、松下、德国阳光 | 台 | 1 | 6500 | 6500 | 5560 | 5560
6#学生宿舍30204005025开关电源 | 6#学生宿舍 | 4 | 水控系统 | 30204005025 | 开关电源 |  | 3 | AC 220V 转DC 12V | 台 | 1 | 260 | 260 | 260 | 260
6#学生宿舍31202009046通讯转换器 | 6#学生宿舍 | 5 | 水控系统 | 31202009046 | 通讯转换器 | SMT-LPORT-J\智慧 | 3 | 1、485或CAN转TCP/IP协议转换； 2、≥1个10M/100M自适应以太网通信端口，≥1个485或CAN通信端口； 3、每个端口具备网络通信LED指示灯； | 台 | 1 | 5000 | 5000 | 1654 | 1654
6#学生宿舍30705006049浴室水控 | 6#学生宿舍 | 6 | 水控系统 | 30705006049 | 浴室水控 | SMTJS-200/G/485\智慧 | 3 | 1、485计费控制器，可以支持ISO/IEC 14443 TYPE A或TYPE B型非接触式单或双界面CPU卡，支持MIFARE one S50,570, MIFARE pro CPU 卡，SIMPass卡，以及国产上海微电子各类13.56M的卡片等，必须支持CPU卡； 2、通讯方式：RS485，或TCP/IP 3、LED显示屏； 4、红外触摸控制; 5、支持脱机运行； 6、国家 3C认证，国家 IC卡机具生产许可证 | 台 | 30 | 1500 | 45000 | 250 | 7500
6#学生宿舍30705006049开水房水控 | 6#学生宿舍 | 7 | 水控系统 | 30705006049 | 开水房水控 | SMTJS-200/G/485\智慧 | 3 | 1、485计费控制器，可以支持ISO/IEC 14443 TYPE A或TYPE B型非接触式单或双界面CPU卡，支持MIFARE one S50,570, MIFARE pro CPU 卡，SIMPass卡，以及国产上海微电子各类13.56M的卡片等，必须支持CPU卡； 2、通讯方式：RS485，或TCP/IP 3、LED显示屏； 4、红外触摸控制; 5、支持脱机运行； 6、国家 3C认证，国家 IC卡机具生产许可证 | 台 | 14 | 1500 | 21000 | 250 | 3500
6#学生宿舍30803010065涡轮流量计 | 6#学生宿舍 | 8 | 水控系统 | 30803010065 | 涡轮流量计 | 智慧 | 3 | 可与计费控制器控制联动，打开水按流量计费 | 台 | 14 | 300 | 4200 | 82 | 1148
6#学生宿舍31204008066电磁阀 | 6#学生宿舍 | 9 | 水控系统 | 31204008066 | 电磁阀 | 智慧 | 3 | 可与计费控制器控制联动 | 台 | 44 | 150 | 6600 | 90 | 3960
6#学生宿舍31204003067电控器 | 6#学生宿舍 | 10 | 自助洗衣系统 | 31204003067 | 电控器 | SMTJS-200/G/485\智慧 | 3 | 1、485计费控制器； 2、LED显示屏； 3、可以支持ISO/IEC 14443 TYPE A或TYPE B型非接触式单或双界面CPU卡，支持MIFARE one S50,570, MIFARE pro CPU 卡，SIMPass卡，以及国产上海微电子各类13.56M的卡片等，必须支持CPU卡； 4、洗衣机计费用,，实现按时间计费，可以设置收费费率；5、读写速度< 0.1秒/次； | 台 | 17 | 1500 | 25500 | 250 | 4250
6#学生宿舍31204003067AC控电器 | 6#学生宿舍 | 11 | 自助洗衣系统 | 31204003067 | AC控电器 | 智慧 | 3 | 可与计费控制器控制联动，控制洗衣机220V供电 | 台 | 17 | 420 | 7140 | 250 | 4250
6#学生宿舍30204018045设备安装箱 | 6#学生宿舍 | 12 | 门禁系统 | 30204018045 | 设备安装箱 | 图腾 | 3 | 1.设备箱规格：深：550mm，宽：600mm，高：15U（具体大小根据现场情况定制）； 2.主要材料：优质冷扎钢板制作； 3.表面处理：脱脂、酸洗、磷化、静电喷塑 4.弱电井内落地或壁挂式安装，含电源转接板，墙体为空心砖 | 台 | 1 | 320 | 320 | 320 | 320
6#学生宿舍30705006049门禁控制器 | 6#学生宿舍 | 13 | 门禁系统 | 30705006049 | 门禁控制器 | ACU-200\汉军 | 3 | 1、设备通过ISO 9001国际质量体系认证、CE认证、MA认证及FCC认证； 2、每门提供500笔紧急合法卡许可权设定； 3、双门门禁控制器，可外接4台RS-485读卡器，实现双门双向门禁管制； | 台 | 1 | 4300 | 4300 | 3500 | 3500
6#学生宿舍30204005025控制器电源 | 6#学生宿舍 | 14 | 门禁系统 | 30204005025 | 控制器电源 | 12V-25A\汉军 | 3 | 1、12V，25A，带过热保护和过流保护 | 台 | 1 | 420 | 420 | 237 | 237
6#学生宿舍30204005025电锁电源 | 6#学生宿舍 | 15 | 门禁系统 | 30204005025 | 电锁电源 | 12V-25A\汉军 | 3 | 1、12V，25A，带过热保护和过流保护 | 台 | 1 | 420 | 420 | 237 | 237
6#学生宿舍30204005025电磁锁 | 6#学生宿舍 | 16 | 门禁系统 | 30204005025 | 电磁锁 | EM3500\欧一 | 3 | 1、产品应具有CE、MA等认证资料； 2、断电开门； 3、双电压，可接12/24 VDC； 4、具突波保护功能； 5、静态拉力可达280公斤； 6、铝材采用阳极氧化防锈处理； 7、锁体与铁板表面镀锌防锈处理； 8、可带锁信号反馈功能（LSS）及LED信号； 9、具有远距离强光开关状态指示，30米可见门状态； | 台 | 1 | 1000 | 1000 | 500 | 500
6#学生宿舍31208005030出入口门禁读卡器 | 6#学生宿舍 | 17 | 门禁系统 | 31208005030 | 出入口门禁读卡器 | PXR-62MS\汉军 | 3 | 1、造型美观，符合亚洲标准86盒尺寸安装标准； 2、可设定为读取卡片上序号或卡片区块内资料； 3、感应距离最大5cm； 4、采用RS485总线连接控制器； 5、刷卡开门，具有声音提示，带键盘； 6、配置CPU卡支持； 7、具Case sensor，提供主机防拆除侦测点； 8、具防泼水设计，适合各种场合； | 套 | 1 | 1600 | 1600 | 990 | 990
6#学生宿舍30204031032出门按钮 | 6#学生宿舍 | 18 | 门禁系统 | 30204031032 | 出门按钮 | OKEY\汉军 | 3 | 1、造型美观，符合亚洲标准86盒尺寸安装标准； | 个 | 1 | 24 | 24 | 12 | 12
6#学生宿舍30212003042门禁配线 RVV-4*1.0 | 6#学生宿舍 | 19 | 门禁系统 | 30212003042 | 门禁配线 RVV-4*1.0 |  | 3 | 1.名称：同轴电缆 2.规格：SYWV-75-5 3.敷设方式：线槽、钢管内暗敷 | m | 860 |  |  | 8 | 6880
6#学生宿舍30212003042门禁配线 RVV-2*0.5 | 6#学生宿舍 | 20 | 门禁系统 | 30212003042 | 门禁配线 RVV-2*0.5 |  | 3 | 超五类线 | m | 860 |  |  | 5.5 | 4730 | 按照实际用量结算
6#学生宿舍31103019044门禁配线 RVVP-6*0.5 | 6#学生宿舍 | 21 | 门禁系统 | 31103019044 | 门禁配线 RVVP-6*0.5 |  | 3 | 1.名称：控制线 2.规格：RVV-4*0.5 3.敷设方式：线槽、钢管内暗敷 | 米 | 860 |  |  | 6 | 5160 | 按照实际用量结算
7#学生宿舍31202001026自动圈存机 | 7#学生宿舍 | 1 | 圈存系统 | 31202001026 | 自动圈存机 | 豪普曼 | 3 | 1.挂式触摸屏圈存机，≥17"液晶触摸屏，防暴金属键盘，支持屏幕软键盘 2.表面处理：金属光面漆、喷塑磨沙漆； 3.音响输出功率双15瓦； 4.170V-240V电压环境； 5，标准RJ-45网络接口、四芯电话网络接头； 6.IC卡读写器，配置CPU卡片支持； 7.安装说明：必须有防窃照功能或防窃照遮挡设备。 8.由投标方根据我校要求和银行提供的要求、标准及接口进行定制开发，实现与银行系统对接； | 台 | 1 | 13000 | 13000 | 7000 | 7000
7#学生宿舍31202001026查询机 | 7#学生宿舍 | 2 | 自助查询系统 | 31202001026 | 查询机 | 豪普曼 | 3 | 1.立式触摸屏查询机，支持屏幕软键盘 2.表面处理：金属光面漆、喷塑磨沙漆 3.音响输出功率双15瓦 4.170V-240V电压环境 5.标准RJ-45网络接头、四芯电话网络接头 6.配置CPU卡片支持 7.19寸以上高亮度彩色LCD显示器，分辨率大于1024×768，亮度大于250cd/平方米，对比度大于350：1，使用寿命为5年以上； 8.机柜设计新颖、造型优美、大方，有防水、防磁、防锈、防静电功能，有良好的散热能力，如果通过风扇散热则不能有任何噪音，并且有一定的抗击打能力； 9.要求能够在摄氏0度至摄氏45度之间正常使用； 10.主机配置E6300 2.8G以上，内存2G DDR，硬盘320G，10/100M网卡，有自动开、关机功能且开机后自动进入使用状态。 11.安装说明：必须有防窃照功能或防窃照遮挡设备。 | 台 | 1 | 11000 | 11000 | 7000 | 7000
7#学生宿舍30204005025UPS电源2KVA/2H | 7#学生宿舍 | 3 | 消费系统 | 30204005025 | UPS电源2KVA/2H | 2KVA/2小时\山特 | 3 | 1.名称、型号：UPS电源 2.规格：2KVA,2小时，在线式，含电池和机柜 3.2KVA/2小时，在线式（含电池、电池箱），电池采用汤浅、松下、德国阳光 | 台 | 1 | 6500 | 6500 | 5560 | 5560
7#学生宿舍30204005025开关电源 | 7#学生宿舍 | 4 | 水控系统 | 30204005025 | 开关电源 |  | 3 | AC 220V 转DC 12V | 台 | 1 | 260 | 260 | 260 | 260
7#学生宿舍31202009046通讯转换器 | 7#学生宿舍 | 5 | 水控系统 | 31202009046 | 通讯转换器 | SMT-LPORT-J\智慧 | 3 | 1、485或CAN转TCP/IP协议转换； 2、≥1个10M/100M自适应以太网通信端口，≥1个485或CAN通信端口； 3、每个端口具备网络通信LED指示灯； | 台 | 1 | 5000 | 5000 | 1654 | 1654
7#学生宿舍30705006049浴室水控 | 7#学生宿舍 | 6 | 水控系统 | 30705006049 | 浴室水控 | SMTJS-200/G/485\智慧 | 3 | 1、485计费控制器，可以支持ISO/IEC 14443 TYPE A或TYPE B型非接触式单或双界面CPU卡，支持MIFARE one S50,570, MIFARE pro CPU 卡，SIMPass卡，以及国产上海微电子各类13.56M的卡片等，必须支持CPU卡； 2、通讯方式：RS485，或TCP/IP 3、LED显示屏； 4、红外触摸控制; 5、支持脱机运行； 6、国家 3C认证，国家 IC卡机具生产许可证 | 台 | 43 | 1500 | 64500 | 250 | 10750
7#学生宿舍30705006049开水房水控 | 7#学生宿舍 | 7 | 水控系统 | 30705006049 | 开水房水控 | SMTJS-200/G/485\智慧 | 3 | 1、485计费控制器，可以支持ISO/IEC 14443 TYPE A或TYPE B型非接触式单或双界面CPU卡，支持MIFARE one S50,570, MIFARE pro CPU 卡，SIMPass卡，以及国产上海微电子各类13.56M的卡片等，必须支持CPU卡； 2、通讯方式：RS485，或TCP/IP 3、LED显示屏； 4、红外触摸控制; 5、支持脱机运行； 6、国家 3C认证，国家 IC卡机具生产许可证 | 台 | 14 | 1500 | 21000 | 250 | 3500
7#学生宿舍30803010065涡轮流量计 | 7#学生宿舍 | 8 | 水控系统 | 30803010065 | 涡轮流量计 | 智慧 | 3 | 可与计费控制器控制联动，打开水按流量计费 | 台 | 14 | 300 | 4200 | 82 | 1148
7#学生宿舍31204008066电磁阀 | 7#学生宿舍 | 9 | 水控系统 | 31204008066 | 电磁阀 | 智慧 | 3 | 可与计费控制器控制联动 | 台 | 57 | 150 | 8550 | 90 | 5130
7#学生宿舍31204003067电控器 | 7#学生宿舍 | 10 | 自助洗衣系统 | 31204003067 | 电控器 | SMTJS-200/G/485\智慧 | 3 | 1、485计费控制器； 2、LED显示屏； 3、可以支持ISO/IEC 14443 TYPE A或TYPE B型非接触式单或双界面CPU卡，支持MIFARE one S50,570, MIFARE pro CPU 卡，SIMPass卡，以及国产上海微电子各类13.56M的卡片等，必须支持CPU卡； 4、洗衣机计费用,，实现按时间计费，可以设置收费费率；5、读写速度< 0.1秒/次； | 台 | 17 | 1500 | 25500 | 250 | 4250
7#学生宿舍31204003067AC控电器 | 7#学生宿舍 | 11 | 自助洗衣系统 | 31204003067 | AC控电器 | 智慧 | 3 | 可与计费控制器控制联动，控制洗衣机220V供电 | 台 | 17 | 420 | 7140 | 250 | 4250
7#学生宿舍30204018045设备安装箱 | 7#学生宿舍 | 12 | 门禁系统 | 30204018045 | 设备安装箱 | 图腾 | 3 | 1.设备箱规格：深：550mm，宽：600mm，高：15U（具体大小根据现场情况定制）； 2.主要材料：优质冷扎钢板制作； 3.表面处理：脱脂、酸洗、磷化、静电喷塑 4.弱电井内落地或壁挂式安装，含电源转接板，墙体为空心砖 | 台 | 1 | 320 | 320 | 320 | 320
7#学生宿舍30705006049门禁控制器 | 7#学生宿舍 | 13 | 门禁系统 | 30705006049 | 门禁控制器 | ACU-200\汉军 | 3 | 1、设备通过ISO 9001国际质量体系认证、CE认证、MA认证及FCC认证； 2、每门提供500笔紧急合法卡许可权设定； 3、双门门禁控制器，可外接4台RS-485读卡器，实现双门双向门禁管制； | 台 | 1 | 4300 | 4300 | 3500 | 3500
7#学生宿舍30204005025控制器电源 | 7#学生宿舍 | 14 | 门禁系统 | 30204005025 | 控制器电源 | 12V-25A\汉军 | 3 | 1、12V，25A，带过热保护和过流保护 | 台 | 1 | 420 | 420 | 237 | 237
7#学生宿舍30204005025电锁电源 | 7#学生宿舍 | 15 | 门禁系统 | 30204005025 | 电锁电源 | 12V-25A\汉军 | 3 | 1、12V，25A，带过热保护和过流保护 | 台 | 1 | 420 | 420 | 237 | 237
7#学生宿舍30204005025电磁锁 | 7#学生宿舍 | 16 | 门禁系统 | 30204005025 | 电磁锁 | EM3500\欧一 | 3 | 1、产品应具有CE、MA等认证资料； 2、断电开门； 3、双电压，可接12/24 VDC； 4、具突波保护功能； 5、静态拉力可达280公斤； 6、铝材采用阳极氧化防锈处理； 7、锁体与铁板表面镀锌防锈处理； 8、可带锁信号反馈功能（LSS）及LED信号； 9、具有远距离强光开关状态指示，30米可见门状态； | 台 | 1 | 1000 | 1000 | 500 | 500
7#学生宿舍31208005030出入口门禁读卡器 | 7#学生宿舍 | 17 | 门禁系统 | 31208005030 | 出入口门禁读卡器 | PXR-62MS\汉军 | 3 | 1、造型美观，符合亚洲标准86盒尺寸安装标准； 2、可设定为读取卡片上序号或卡片区块内资料； 3、感应距离最大5cm； 4、采用RS485总线连接控制器； 5、刷卡开门，具有声音提示，带键盘； 6、配置CPU卡支持； 7、具Case sensor，提供主机防拆除侦测点； 8、具防泼水设计，适合各种场合； | 套 | 1 | 1600 | 1600 | 990 | 990
7#学生宿舍30204031032出门按钮 | 7#学生宿舍 | 18 | 门禁系统 | 30204031032 | 出门按钮 | OKEY\汉军 | 3 | 1、造型美观，符合亚洲标准86盒尺寸安装标准； | 个 | 1 | 24 | 24 | 12 | 12
7#学生宿舍30212003042门禁配线 RVV-4*1.0 | 7#学生宿舍 | 19 | 门禁系统 | 30212003042 | 门禁配线 RVV-4*1.0 |  | 3 | 1.名称：同轴电缆 2.规格：SYWV-75-5 3.敷设方式：线槽、钢管内暗敷 | 米 | 780 |  |  | 8 | 6240
7#学生宿舍30212003042门禁配线 RVV-2*0.5 | 7#学生宿舍 | 20 | 门禁系统 | 30212003042 | 门禁配线 RVV-2*0.5 |  | 3 | 超五类线 | 米 | 780 |  |  | 5.5 | 4290 | 按照实际用量结算
7#学生宿舍31103019044门禁配线 RVVP-6*0.5 | 7#学生宿舍 | 21 | 门禁系统 | 31103019044 | 门禁配线 RVVP-6*0.5 |  | 3 | 1.名称：控制线 2.规格：RVV-4*0.5 3.敷设方式：线槽、钢管内暗敷 | 米 | 780 |  |  | 6 | 4680 | 按照实际用量结算
8#学生宿舍31202001026自动圈存机 | 8#学生宿舍 | 1 | 圈存系统 | 31202001026 | 自动圈存机 | 豪普曼 | 3 | 1.挂式触摸屏圈存机，≥17"液晶触摸屏，防暴金属键盘，支持屏幕软键盘 2.表面处理：金属光面漆、喷塑磨沙漆； 3.音响输出功率双15瓦； 4.170V-240V电压环境； 5，标准RJ-45网络接口、四芯电话网络接头； 6.IC卡读写器，配置CPU卡片支持； 7.安装说明：必须有防窃照功能或防窃照遮挡设备。 8.由投标方根据我校要求和银行提供的要求、标准及接口进行定制开发，实现与银行系统对接； | 台 | 1 | 13000 | 13000 | 7000 | 7000
8#学生宿舍31202001026查询机 | 8#学生宿舍 | 2 | 自助查询系统 | 31202001026 | 查询机 | 豪普曼 | 3 | 1.立式触摸屏查询机，支持屏幕软键盘 2.表面处理：金属光面漆、喷塑磨沙漆 3.音响输出功率双15瓦 4.170V-240V电压环境 5.标准RJ-45网络接头、四芯电话网络接头 6.配置CPU卡片支持 7.19寸以上高亮度彩色LCD显示器，分辨率大于1024×768，亮度大于250cd/平方米，对比度大于350：1，使用寿命为5年以上； 8.机柜设计新颖、造型优美、大方，有防水、防磁、防锈、防静电功能，有良好的散热能力，如果通过风扇散热则不能有任何噪音，并且有一定的抗击打能力； 9.要求能够在摄氏0度至摄氏45度之间正常使用； 10.主机配置E6300 2.8G以上，内存2G DDR，硬盘320G，10/100M网卡，有自动开、关机功能且开机后自动进入使用状态。 11.安装说明：必须有防窃照功能或防窃照遮挡设备。 | 台 | 1 | 11000 | 11000 | 7000 | 7000
8#学生宿舍30204005025UPS电源2KVA/2H | 8#学生宿舍 | 3 | 消费系统 | 30204005025 | UPS电源2KVA/2H | 2KVA/2小时\山特 | 3 | 1.名称、型号：UPS电源 2.规格：2KVA,2小时，在线式，含电池和机柜 3.2KVA/2小时，在线式（含电池、电池箱），电池采用汤浅、松下、德国阳光 | 台 | 1 | 6500 | 6500 | 5560 | 5560
8#学生宿舍30204005025开关电源 | 8#学生宿舍 | 4 | 水控系统 | 30204005025 | 开关电源 |  | 3 | AC 220V 转DC 12V | 台 | 1 | 260 | 260 | 260 | 260
8#学生宿舍31202009046通讯转换器 | 8#学生宿舍 | 5 | 水控系统 | 31202009046 | 通讯转换器 | SMT-LPORT-J\智慧 | 3 | 1、485或CAN转TCP/IP协议转换； 2、≥1个10M/100M自适应以太网通信端口，≥1个485或CAN通信端口； 3、每个端口具备网络通信LED指示灯； | 台 | 1 | 5000 | 5000 | 1654 | 1654
8#学生宿舍30705006049浴室水控 | 8#学生宿舍 | 6 | 水控系统 | 30705006049 | 浴室水控 | SMTJS-200/G/485\智慧 | 3 | 1、485计费控制器，可以支持ISO/IEC 14443 TYPE A或TYPE B型非接触式单或双界面CPU卡，支持MIFARE one S50,570, MIFARE pro CPU 卡，SIMPass卡，以及国产上海微电子各类13.56M的卡片等，必须支持CPU卡； 2、通讯方式：RS485，或TCP/IP 3、LED显示屏； 4、红外触摸控制; 5、支持脱机运行； 6、国家 3C认证，国家 IC卡机具生产许可证 | 台 | 30 | 1500 | 45000 | 250 | 7500
8#学生宿舍30705006049开水房水控 | 8#学生宿舍 | 7 | 水控系统 | 30705006049 | 开水房水控 | SMTJS-200/G/485\智慧 | 3 | 1、485计费控制器，可以支持ISO/IEC 14443 TYPE A或TYPE B型非接触式单或双界面CPU卡，支持MIFARE one S50,570, MIFARE pro CPU 卡，SIMPass卡，以及国产上海微电子各类13.56M的卡片等，必须支持CPU卡； 2、通讯方式：RS485，或TCP/IP 3、LED显示屏； 4、红外触摸控制; 5、支持脱机运行； 6、国家 3C认证，国家 IC卡机具生产许可证 | 台 | 14 | 1500 | 21000 | 250 | 3500
8#学生宿舍30803010065涡轮流量计 | 8#学生宿舍 | 8 | 水控系统 | 30803010065 | 涡轮流量计 | 智慧 | 3 | 可与计费控制器控制联动，打开水按流量计费 | 台 | 14 | 300 | 4200 | 82 | 1148
8#学生宿舍31204008066电磁阀 | 8#学生宿舍 | 9 | 水控系统 | 31204008066 | 电磁阀 | 智慧 | 3 | 可与计费控制器控制联动 | 台 | 44 | 150 | 6600 | 90 | 3960
8#学生宿舍31204003067电控器 | 8#学生宿舍 | 10 | 自助洗衣系统 | 31204003067 | 电控器 | SMTJS-200/G/485\智慧 | 3 | 1、485计费控制器； 2、LED显示屏； 3、可以支持ISO/IEC 14443 TYPE A或TYPE B型非接触式单或双界面CPU卡，支持MIFARE one S50,570, MIFARE pro CPU 卡，SIMPass卡，以及国产上海微电子各类13.56M的卡片等，必须支持CPU卡； 4、洗衣机计费用,，实现按时间计费，可以设置收费费率；5、读写速度< 0.1秒/次； | 台 | 17 | 1500 | 25500 | 250 | 4250
8#学生宿舍31204003067AC控电器 | 8#学生宿舍 | 11 | 自助洗衣系统 | 31204003067 | AC控电器 | 智慧 | 3 | 可与计费控制器控制联动，控制洗衣机220V供电 | 台 | 17 | 420 | 7140 | 250 | 4250
8#学生宿舍30204018045设备安装箱 | 8#学生宿舍 | 12 | 门禁系统 | 30204018045 | 设备安装箱 | 图腾 | 3 | 1.设备箱规格：深：550mm，宽：600mm，高：15U（具体大小根据现场情况定制）； 2.主要材料：优质冷扎钢板制作； 3.表面处理：脱脂、酸洗、磷化、静电喷塑 4.弱电井内落地或壁挂式安装，含电源转接板，墙体为空心砖 | 台 | 1 | 320 | 320 | 320 | 320
8#学生宿舍30705006049门禁控制器 | 8#学生宿舍 | 13 | 门禁系统 | 30705006049 | 门禁控制器 | ACU-200\汉军 | 3 | 1、设备通过ISO 9001国际质量体系认证、CE认证、MA认证及FCC认证； 2、每门提供500笔紧急合法卡许可权设定； 3、双门门禁控制器，可外接4台RS-485读卡器，实现双门双向门禁管制； | 台 | 1 | 4300 | 4300 | 3500 | 3500
8#学生宿舍30204005025控制器电源 | 8#学生宿舍 | 14 | 门禁系统 | 30204005025 | 控制器电源 | 12V-25A\汉军 | 3 | 1、12V，25A，带过热保护和过流保护 | 台 | 1 | 420 | 420 | 237 | 237
8#学生宿舍30204005025电锁电源 | 8#学生宿舍 | 15 | 门禁系统 | 30204005025 | 电锁电源 | 12V-25A\汉军 | 3 | 1、12V，25A，带过热保护和过流保护 | 台 | 1 | 420 | 420 | 237 | 237
8#学生宿舍30204005025电磁锁 | 8#学生宿舍 | 16 | 门禁系统 | 30204005025 | 电磁锁 | EM3500\欧一 | 3 | 1、产品应具有CE、MA等认证资料； 2、断电开门； 3、双电压，可接12/24 VDC； 4、具突波保护功能； 5、静态拉力可达280公斤； 6、铝材采用阳极氧化防锈处理； 7、锁体与铁板表面镀锌防锈处理； 8、可带锁信号反馈功能（LSS）及LED信号； 9、具有远距离强光开关状态指示，30米可见门状态； | 台 | 1 | 1000 | 1000 | 500 | 500
8#学生宿舍31208005030出入口门禁读卡器 | 8#学生宿舍 | 17 | 门禁系统 | 31208005030 | 出入口门禁读卡器 | PXR-62MS\汉军 | 3 | 1、造型美观，符合亚洲标准86盒尺寸安装标准； 2、可设定为读取卡片上序号或卡片区块内资料； 3、感应距离最大5cm； 4、采用RS485总线连接控制器； 5、刷卡开门，具有声音提示，带键盘； 6、配置CPU卡支持； 7、具Case sensor，提供主机防拆除侦测点； 8、具防泼水设计，适合各种场合； | 套 | 1 | 1600 | 1600 | 990 | 990
8#学生宿舍30204031032出门按钮 | 8#学生宿舍 | 18 | 门禁系统 | 30204031032 | 出门按钮 | OKEY\汉军 | 3 | 1、造型美观，符合亚洲标准86盒尺寸安装标准； | 个 | 1 | 24 | 24 | 12 | 12
8#学生宿舍30212003042门禁配线 RVV-4*1.0 | 8#学生宿舍 | 19 | 门禁系统 | 30212003042 | 门禁配线 RVV-4*1.0 |  | 3 | 1.名称：同轴电缆 2.规格：SYWV-75-5 3.敷设方式：线槽、钢管内暗敷 | 米 | 860 |  |  | 8 | 6880
8#学生宿舍30212003042门禁配线 RVV-2*0.5 | 8#学生宿舍 | 20 | 门禁系统 | 30212003042 | 门禁配线 RVV-2*0.5 |  | 3 | 超五类线 | 米 | 860 |  |  | 5.5 | 4730 | 按照实际用量结算
8#学生宿舍31103019044门禁配线 RVVP-6*0.5 | 8#学生宿舍 | 21 | 门禁系统 | 31103019044 | 门禁配线 RVVP-6*0.5 |  | 3 | 1.名称：控制线 2.规格：RVV-4*0.5 3.敷设方式：线槽、钢管内暗敷 | 米 | 860 |  |  | 6 | 5160 | 按照实际用量结算
第二教学实验楼31202001026自动圈存机 | 第二教学实验楼 | 1 | 圈存系统 | 31202001026 | 自动圈存机 | 豪普曼 | 3 | 1.挂式触摸屏圈存机，≥17"液晶触摸屏，防暴金属键盘，支持屏幕软键盘 2.表面处理：金属光面漆、喷塑磨沙漆； 3.音响输出功率双15瓦； 4.170V-240V电压环境； 5，标准RJ-45网络接口、四芯电话网络接头； 6.IC卡读写器，配置CPU卡片支持； 7.安装说明：必须有防窃照功能或防窃照遮挡设备。 8.由投标方根据我校要求和银行提供的要求、标准及接口进行定制开发，实现与银行系统对接； | 台 | 1 | 13000 | 13000 | 7000 | 7000
第二教学实验楼31202002033考勤机 | 第二教学实验楼 | 2 | 考勤系统 | 31202002033 | 考勤机 | HDkM11-CMU(can通讯)、HDKM11-TMU(TCP/IP 通讯)\汇多 | 3 | 1.工作模式：支持实时兼脱机通讯模式，脱机记录量≥20000条，掉电保存≥10年； 2.通讯接口：10/100M TCP/IP接口，或232 + 其一(CAN/485)； 3.可以支持ISO/IEC 14443 TYPE A或TYPE B型非接触式单或双界面CPU卡，支持MIFARE one S50,570, MIFARE pro CPU 卡，SIMPass卡，以及国产上海微电子各类13.56M的卡片等，读卡距离 ≥5cm，必须支持CPU卡； 4.卡感应时间 ≤0.1s； 5.液晶显示，支持英文、中文(简体、繁体)，支持显示卡片卡号或学号； 6.终端地址 1～254； 7.支持门禁； 8.内置电池：可正常工作5小时左右； 9.安全性：一应用一加密； | 台 | 2 | 1300 | 2600 | 1010 | 2020
第二教学实验楼31202001026查询机 | 第二教学实验楼 | 3 | 自助查询系统 | 31202001026 | 查询机 | 豪普曼 | 3 | 1.立式触摸屏查询机，支持屏幕软键盘 2.表面处理：金属光面漆、喷塑磨沙漆 3.音响输出功率双15瓦 4.170V-240V电压环境 5.标准RJ-45网络接头、四芯电话网络接头 6.配置CPU卡片支持 7.19寸以上高亮度彩色LCD显示器，分辨率大于1024×768，亮度大于250cd/平方米，对比度大于350：1，使用寿命为5年以上； 8.机柜设计新颖、造型优美、大方，有防水、防磁、防锈、防静电功能，有良好的散热能力，如果通过风扇散热则不能有任何噪音，并且有一定的抗击打能力； 9.要求能够在摄氏0度至摄氏45度之间正常使用； 10.主机配置E6300 2.8G以上，内存2G DDR，硬盘320G，10/100M网卡，有自动开、关机功能且开机后自动进入使用状态。 11.安装说明：必须有防窃照功能或防窃照遮挡设备。 | 台 | 1 | 11000 | 11000 | 7000 | 7000
第二教学实验楼30204018045设备安装箱 | 第二教学实验楼 | 4 | 门禁系统 | 30204018045 | 设备安装箱 | 图腾 | 3 | 1.设备箱规格：深：550mm，宽：600mm，高：15U（具体大小根据现场情况定制）； 2.主要材料：优质冷扎钢板制作； 3.表面处理：脱脂、酸洗、磷化、静电喷塑 4.弱电井内落地或壁挂式安装，含电源转接板，墙体为空心砖 | 台 | 8 | 320 | 2560 | 320 | 2560
第二教学实验楼30705006049网络控制器 | 第二教学实验楼 | 5 | 门禁系统 | 30705006049 | 网络控制器 | NCU-3001\汉军 | 3 | 1、设备通过ISO 9001国际质量体系认证、CE认证、MA认证及FCC认证； 2、采用RISC之32位CPU，内建10/100M高速以太网口； 3、门禁管制提供30000笔合法卡片识别功能，与10000笔刷卡记录，根据情况可控制16-30道进出双向刷卡的门禁系统； 4、可在管理电脑系统离线下独立运作；断电数据可保存60天； | 台 | 8 | 13000 | 104000 | 9900 | 79200
第二教学实验楼30705006049门禁控制器 | 第二教学实验楼 | 6 | 门禁系统 | 30705006049 | 门禁控制器 | ACU-200\汉军 | 3 | 1、设备通过ISO 9001国际质量体系认证、CE认证、MA认证及FCC认证； 2、每门提供500笔紧急合法卡许可权设定； 3、双门门禁控制器，可外接4台RS-485读卡器，实现双门双向门禁管制； | 台 | 94 | 4300 | 404200 | 3500 | 329000
第二教学实验楼30204005025控制器电源 | 第二教学实验楼 | 7 | 门禁系统 | 30204005025 | 控制器电源 | 12V-25A\汉军 | 3 | 1、12V，25A，带过热保护和过流保护 | 台 | 8 | 420 | 3360 | 237 | 1896
第二教学实验楼30204005025电锁电源 | 第二教学实验楼 | 8 | 门禁系统 | 30204005025 | 电锁电源 | 12V-25A\汉军 | 3 | 1、12V，25A，带过热保护和过流保护 | 套 | 36 | 420 | 15120 | 237 | 8532
第二教学实验楼30705006049联动控制器 | 第二教学实验楼 | 9 | 门禁系统 | 30705006049 | 联动控制器 | MCU-0816\汉军 | 3 | 1、提供16组输出点(RELAY输出)； 2、提供RS-485接口与网络控制器连接； 3、输入点提供光耦合隔离接口隔离噪声； 4、提供Watch dog功能。 | 套 | 36 | 3200 | 115200 | 2500 | 90000
第二教学实验楼31202002058门磁 | 第二教学实验楼 | 10 | 门禁系统 | 31202002058 | 门磁 | 5C-33A\汉军 | 3 | 1、能适合防盗门使用 | 台 | 179 | 50 | 8950 | 20 | 3580
第二教学实验楼31208005030出入口门禁读卡器 | 第二教学实验楼 | 11 | 门禁系统 | 31208005030 | 出入口门禁读卡器 | PXR-62MS\汉军 | 3 | 1、造型美观，符合亚洲标准86盒尺寸安装标准； 2、可设定为读取卡片上序号或卡片区块内资料； 3、感应距离最大5cm； 4、采用RS485总线连接控制器； 5、刷卡开门，具有声音提示，带键盘； 6、配置CPU卡支持； 7、具Case sensor，提供主机防拆除侦测点； 8、具防泼水设计，适合各种场合； | 套 | 179 | 1600 | 286400 | 990 | 177210
第二教学实验楼31208007031阴极锁 | 第二教学实验楼 | 12 | 门禁系统 | 31208007031 | 阴极锁 | 41-PLUS(欧一) | 3 | 1、ANSI一级，低电流，低温升，锁体不发烫； 2、锁槽深度16mm，可配合带防撬锁舌和19mm 长度斜舌的插芯锁使用； 3、静态抗冲击力不小于450公斤；面板长度174mm，采用304不锈钢拉丝工艺； 4、锁具状态：常闭/常开工作模式可调节，常闭即断电关，常开即断电开； 5、使用电压12V 或24V，提供认证报告； | 套 | 179 | 800 | 143200 | 480 | 85920
第二教学实验楼自动插销 | 第二教学实验楼 | 13 | 门禁系统 |  | 自动插销 | A731-ESSS\固力 | 3 | 1、304不锈钢 防火门 自动插销；8寸，左开、右开或中间开（不分左右），使用寿命10万次以上 | 台 | 31 | 80 | 2480 | 60 | 1860
第二教学实验楼过线器 | 第二教学实验楼 | 14 | 门禁系统 |  | 过线器 | AEB2-E1GCZ\固力 | 3 | 1、工作电压:0～36VDC 2、最大工作电流:5A 3、材料:JDY-1002材料，不锈钢材料 4、适用范围:门与门框之间过线使用 | 台 | 31 | 140 | 4340 | 80 | 2480
第二教学实验楼30204031032出门按钮 | 第二教学实验楼 | 15 | 门禁系统 | 30204031032 | 出门按钮 | OKEY\汉军 | 3 | 1、造型美观，符合亚洲标准86盒尺寸安装标准； | 台 | 179 | 24 | 4296 | 12 | 2148
第二教学实验楼31208007031机械锁 | 第二教学实验楼 | 16 | 门禁系统 | 31208007031 | 机械锁 | NEM25-E66A5A6SS(固力) | 3 | 1、可以与锁槽深度16mm的阴极电锁配合使用； 2、可安装于45mm木门，60mm防盗门； 3、锁芯材质为纯铜；执手实心，U型，有防下垂结构； 4、锁舌为斜舌，长12.5mm，高26mm，带防摩擦斜舌，带保险斜舌，材质为精铸304不锈钢； 5、扣板、执手覆板，材质为精铸304不锈钢； 6、内执手或钥匙可随时开门；外执手总是固定的不可转动； 7、符合耐火时间大于120分钟，提供检验报告；使用寿命10万次，有认证报告；锁芯互开率1/10000，抗力450公斤； | 套 | 217 | 1400 | 303800 | 350 | 75950
第二教学实验楼30212003042门禁配线 RVV-4*1.0 | 第二教学实验楼 | 17 | 门禁系统 | 30212003042 | 门禁配线 RVV-4*1.0 |  | 3 | 1.名称：同轴电缆 2.规格：SYWV-75-5 3.敷设方式：线槽、钢管内暗敷 | 米 | 4816 |  |  | 8 | 38528
第二教学实验楼30212003042门禁配线 RVV-2*0.5 | 第二教学实验楼 | 18 | 门禁系统 | 30212003042 | 门禁配线 RVV-2*0.5 |  | 3 | 超五类线 | 米 | 4816 |  |  | 5.5 | 26488 | 按照实际用量结算
第二教学实验楼31103019044门禁配线 RVVP-6*0.5 | 第二教学实验楼 | 19 | 门禁系统 | 31103019044 | 门禁配线 RVVP-6*0.5 |  | 3 | 1.名称：控制线 2.规格：RVV-4*0.5 3.敷设方式：线槽、钢管内暗敷 | 米 | 4816 |  |  | 6 | 28896 | 按照实际用量结算
第三教学实验楼31202001026自动圈存机 | 第三教学实验楼 | 1 | 圈存系统 | 31202001026 | 自动圈存机 | 豪普曼 | 3 | 1.挂式触摸屏圈存机，≥17"液晶触摸屏，防暴金属键盘，支持屏幕软键盘 2.表面处理：金属光面漆、喷塑磨沙漆； 3.音响输出功率双15瓦； 4.170V-240V电压环境； 5，标准RJ-45网络接口、四芯电话网络接头； 6.IC卡读写器，配置CPU卡片支持； 7.安装说明：必须有防窃照功能或防窃照遮挡设备。 8.由投标方根据我校要求和银行提供的要求、标准及接口进行定制开发，实现与银行系统对接； | 台 | 2 | 13000 | 26000 | 7000 | 14000
第三教学实验楼31202002033考勤机 | 第三教学实验楼 | 2 | 考勤系统 | 31202002033 | 考勤机 | HDkM11-CMU(can通讯)、HDKM11-TMU(TCP/IP 通讯)\汇多 | 3 | 1.工作模式：支持实时兼脱机通讯模式，脱机记录量≥20000条，掉电保存≥10年； 2.通讯接口：10/100M TCP/IP接口，或232 + 其一(CAN/485)； 3.可以支持ISO/IEC 14443 TYPE A或TYPE B型非接触式单或双界面CPU卡，支持MIFARE one S50,570, MIFARE pro CPU 卡，SIMPass卡，以及国产上海微电子各类13.56M的卡片等，读卡距离 ≥5cm，必须支持CPU卡； 4.卡感应时间 ≤0.1s； 5.液晶显示，支持英文、中文(简体、繁体)，支持显示卡片卡号或学号； 6.终端地址 1～254； 7.支持门禁； 8.内置电池：可正常工作5小时左右； 9.安全性：一应用一加密； | 台 | 2 | 1300 | 2600 | 1010 | 2020
第三教学实验楼31202001026查询机 | 第三教学实验楼 | 3 | 自助查询系统 | 31202001026 | 查询机 | 豪普曼 | 3 | 1.立式触摸屏查询机，支持屏幕软键盘 2.表面处理：金属光面漆、喷塑磨沙漆 3.音响输出功率双15瓦 4.170V-240V电压环境 5.标准RJ-45网络接头、四芯电话网络接头 6.配置CPU卡片支持 7.19寸以上高亮度彩色LCD显示器，分辨率大于1024×768，亮度大于250cd/平方米，对比度大于350：1，使用寿命为5年以上； 8.机柜设计新颖、造型优美、大方，有防水、防磁、防锈、防静电功能，有良好的散热能力，如果通过风扇散热则不能有任何噪音，并且有一定的抗击打能力； 9.要求能够在摄氏0度至摄氏45度之间正常使用； 10.主机配置E6300 2.8G以上，内存2G DDR，硬盘320G，10/100M网卡，有自动开、关机功能且开机后自动进入使用状态。 11.安装说明：必须有防窃照功能或防窃照遮挡设备。 | 台 | 2 | 11000 | 22000 | 7000 | 14000
第三教学实验楼30204018045设备安装箱 | 第三教学实验楼 | 4 | 门禁系统 | 30204018045 | 设备安装箱 | 图腾 | 3 | 1.设备箱规格：深：550mm，宽：600mm，高：15U（具体大小根据现场情况定制）； 2.主要材料：优质冷扎钢板制作； 3.表面处理：脱脂、酸洗、磷化、静电喷塑 4.弱电井内落地或壁挂式安装，含电源转接板，墙体为空心砖 | 台 | 9 | 320 | 2880 | 320 | 2880
第三教学实验楼30705006049网络控制器 | 第三教学实验楼 | 5 | 门禁系统 | 30705006049 | 网络控制器 | NCU-3001\汉军 | 3 | 1、设备通过ISO 9001国际质量体系认证、CE认证、MA认证及FCC认证； 2、采用RISC之32位CPU，内建10/100M高速以太网口； 3、门禁管制提供30000笔合法卡片识别功能，与10000笔刷卡记录，根据情况可控制16-30道进出双向刷卡的门禁系统； 4、可在管理电脑系统离线下独立运作；断电数据可保存60天； | 台 | 9 | 13000 | 117000 | 9900 | 89100
第三教学实验楼30705006049门禁控制器 | 第三教学实验楼 | 6 | 门禁系统 | 30705006049 | 门禁控制器 | ACU-200\汉军 | 3 | 1、设备通过ISO 9001国际质量体系认证、CE认证、MA认证及FCC认证； 2、每门提供500笔紧急合法卡许可权设定； 3、双门门禁控制器，可外接4台RS-485读卡器，实现双门双向门禁管制； | 台 | 78 | 4300 | 335400 | 3500 | 273000
第三教学实验楼30204005025控制器电源 | 第三教学实验楼 | 7 | 门禁系统 | 30204005025 | 控制器电源 | 12V-25A\汉军 | 3 | 1、12V，25A，带过热保护和过流保护 | 台 | 9 | 420 | 3780 | 237 | 2133
第三教学实验楼30204005025电锁电源 | 第三教学实验楼 | 8 | 门禁系统 | 30204005025 | 电锁电源 | 12V-25A\汉军 | 3 | 1、12V，25A，带过热保护和过流保护 | 台 | 9 | 420 | 3780 | 237 | 2133
第三教学实验楼30705006049联动控制器 | 第三教学实验楼 | 9 | 门禁系统 | 30705006049 | 联动控制器 | MCU-0816\汉军 | 3 | 1、提供16组输出点(RELAY输出)； 2、提供RS-485接口与网络控制器连接； 3、输入点提供光耦合隔离接口隔离噪声； 4、提供Watch dog功能。 | 台 | 9 | 3200 | 28800 | 2500 | 22500
第三教学实验楼31202002058门磁 | 第三教学实验楼 | 10 | 门禁系统 | 31202002058 | 门磁 | 5C-33A\汉军 | 3 | 1、能适合防盗门使用 | 台 | 154 | 50 | 7700 | 20 | 3080
第三教学实验楼31208007031机械锁 | 第三教学实验楼 | 11 | 门禁系统 | 31208007031 | 机械锁 | NEM25-E66A5A6SS(固力) | 3 | 1、可以与锁槽深度16mm的阴极电锁配合使用； 2、可安装于45mm木门，60mm防盗门； 3、锁芯材质为纯铜；执手实心，U型，有防下垂结构； 4、锁舌为斜舌，长12.5mm，高26mm，带防摩擦斜舌，带保险斜舌，材质为精铸304不锈钢； 5、扣板、执手覆板，材质为精铸304不锈钢； 6、内执手或钥匙可随时开门；外执手总是固定的不可转动； ★7、符合耐火时间大于120分钟，提供检验报告；使用寿命10万次，有认证报告；锁芯互开率1/10000，抗力450公斤 | 台 | 213 | 1400 | 298200 | 350 | 74550
第三教学实验楼31208005030出入口门禁读卡器 | 第三教学实验楼 | 12 | 门禁系统 | 31208005030 | 出入口门禁读卡器 | PXR-62MS\汉军 | 3 | 1、造型美观，符合亚洲标准86盒尺寸安装标准； 2、可设定为读取卡片上序号或卡片区块内资料； 3、感应距离最大5cm； 4、采用RS485总线连接控制器； 5、刷卡开门，具有声音提示，带键盘； 6、配置CPU卡支持； 7、具Case sensor，提供主机防拆除侦测点； 8、具防泼水设计，适合各种场合； | 套 | 154 | 1600 | 246400 | 990 | 152460
第三教学实验楼31208007031阴极锁 | 第三教学实验楼 | 13 | 门禁系统 | 31208007031 | 阴极锁 | 41-PLUS(欧一) | 3 | 1、ANSI一级，低电流，低温升，锁体不发烫； 2、锁槽深度16mm，可配合带防撬锁舌和19mm 长度斜舌的插芯锁使用； 3、静态抗冲击力不小于450公斤；面板长度174mm，采用304不锈钢拉丝工艺； 4、锁具状态：常闭/常开工作模式可调节，常闭即断电关，常开即断电开； 5、使用电压12V 或24V，提供认证报告； | 台 | 154 | 800 | 123200 | 480 | 73920
第三教学实验楼自动插销 | 第三教学实验楼 | 14 | 门禁系统 |  | 自动插销 | A731-ESSS\固力 | 3 | 1、工作电压:0～36VDC 2、最大工作电流:5A 3、材料:JDY-1002材料，不锈钢材料 4、适用范围:门与门框之间过线使用 | 个 | 6 | 80 | 480 | 60 | 360
第三教学实验楼过线器 | 第三教学实验楼 | 15 | 门禁系统 |  | 过线器 | AEB2-E1GCZ\固力 | 3 | 1、造型美观，符合亚洲标准86盒尺寸安装标准； | 个 | 6 | 140 | 840 | 80 | 480
第三教学实验楼30204031032出门按钮 | 第三教学实验楼 | 16 | 门禁系统 | 30204031032 | 出门按钮 | OKEY\汉军 | 3 | 1、可以与锁槽深度16mm的阴极电锁配合使用； 2、可安装于45mm木门，60mm防盗门； 3、锁芯材质为纯铜；执手实心，U型，有防下垂结构； 4、锁舌为斜舌，长12.5mm，高26mm，带防摩擦斜舌，带保险斜舌，材质为精铸304不锈钢； 5、扣板、执手覆板，材质为精铸304不锈钢； 6、内执手或钥匙可随时开门；外执手总是固定的不可转动； 7、符合耐火时间大于120分钟，提供检验报告；使用寿命10万次，有认证报告；锁芯互开率1/10000，抗力450公斤； | 个 | 154 | 24 | 3696 | 12 | 1848
第三教学实验楼30212003042门禁配线 RVV-4*1.0 | 第三教学实验楼 | 17 | 门禁系统 | 30212003042 | 门禁配线 RVV-4*1.0 |  | 3 | 1.名称：同轴电缆 2.规格：SYWV-75-5 3.敷设方式：线槽、钢管内暗敷 | m | 4600 |  | 0 | 8 | 36800
第三教学实验楼30212003042门禁配线 RVV-2*0.5 | 第三教学实验楼 | 18 | 门禁系统 | 30212003042 | 门禁配线 RVV-2*0.5 |  | 3 | 超五类线 | m | 4600 |  | 0 | 5.5 | 25300 | 按照实际用量结算
第三教学实验楼31103019044门禁配线 RVVP-6*0.5 | 第三教学实验楼 | 19 | 门禁系统 | 31103019044 | 门禁配线 RVVP-6*0.5 |  | 3 | 1.名称：控制线 2.规格：RVV-4*0.5 3.敷设方式：线槽、钢管内暗敷 | 米 | 4600 |  | 0 | 6 | 27600 | 按照实际用量结算
第三教学实验楼31202010068数据库服务器 | 第三教学实验楼 | 20 | 机房 | 31202010068 | 数据库服务器 | IBM | 5 | 1、标准机架式PC服务器，服务器高度≤8U。 2、配置N+1冗余电源。 3、服务器用CPU，单台服务器配置Intel处理器≥8路，主频≥2.6GHz，单颗处理器≥6核。 4、DDR2 ECC内存≥288GB，支持热添加，有内存保护和内存镜像功能。 5、≥两块146GB 2.5”SAS 热插拔HDD，磁盘转速≥15k rpm，支持热插拔。 6、配置阵列卡，至少支持raid 1功能。 7、≥2张8GB HBA卡，配套光纤跳线≥2对，每对≥10米。 8、千兆RJ45网口数量≥10口。 9、配套光驱软驱等附件一套。 11、输入电压230V交流，50Hz，工作环境温度范围10℃-35℃。 12、配置远程管理功能，实现基于Web浏览器方式远程管理,如远程重启机器、远程关机等功能。 13、兼容操作系统Red Hat Linux5系列，Microsoft Windows Server2003系列；必须支持VMware Vsphere4.0。 14、分批次提供免费培训，每台设备≥1人次。 15、提供五年7X24系统支持服务，服务期内所有软硬件享受免费更换升级服务。 16、出具原厂售后服务承诺书原件，提供原厂商针对本项目的授权书原件。 17、进口产品以CIF成都价，后期配合甲方申请免税的工作，含税价格以人民币报价。 | 台 | 2 | 530000 | 1060000 | 450500 | 901000
第三教学实验楼31202003045应用服务器 | 第三教学实验楼 | 21 | 机房 | 31202003045 | 应用服务器 | IBM | 5 | 1、标准机架式PC服务器，服务器高度≤8U。 2、配置N+1冗余电源。 3、服务器用CPU，单台服务器配置Intel处理器≥8路，主频≥2.6GHz，单颗处理器≥6核。 4、DDR2 ECC内存≥288GB，支持热添加，有内存保护和内存镜像功能。 5、≥两块146GB 2.5”SAS 热插拔HDD，磁盘转速≥15k rpm，支持热插拔。 6、配置阵列卡，至少支持raid 1功能。 7、≥2张8GB HBA卡，配套光纤跳线≥2对，每对≥10米。 8、千兆RJ45网口数量≥10口。 9、配套光驱软驱等附件一套。 11、输入电压230V交流，50Hz，工作环境温度范围10℃-35℃。 12、配置远程管理功能，实现基于Web浏览器方式远程管理,如远程重启机器、远程关机等功能。 13、兼容操作系统Red Hat Linux5系列，Microsoft Windows Server2003系列；必须支持VMware Vsphere4.0。 14、分批次提供免费培训，每台设备≥1人次。 15、提供五年7X24系统支持服务，服务期内所有软硬件享受免费更换升级服务。 16、出具原厂售后服务承诺书原件，提供原厂商针对本项目的授权书原件。 17、进口产品以CIF成都价，后期配合甲方申请免税的工作，含税价格以人民币报价。 | 台 | 2 | 530000 | 1060000 | 450500 | 901000
第三教学实验楼31202010069一卡通系统平台 | 第三教学实验楼 | 22 | 机房 | 31202010069 | 一卡通系统平台 | V3.0\胜科金仕达 | 3 | 1、系统必须采取集中的架构，集中存储用户数据、交易数据和资金数据，不能采用分布式的系统设计； 2、基于通讯中间件技术，实现前后台之间的通讯和交易事务控制，保证数据的一致性和完整性，解决多校区、跨网段情况下的可靠数据传输，提高系统处理能力，通讯中间件具有独立软件著作权； 3、采用至少3层以上的多层软件架构，体现架构设计的先进性和灵活性； 4、系统运行中间层次、中间环节不能保留敏感数据，原则只允许终端以及核心数据库保存数据，以减少风险； 5、系统应具备信息资源的分析和挖掘的功能，对于一卡通系统大量的数据资源进行分析和利用，起到领导决策作用，提供自定义报表工具，可根据学校要求自定义报表； 6、核心数据库服务平台和应用服务平台采用LINUX操作系统，兼容UNIX、Windows系列操作系统； 7、校方可随时独立增加新的信息点，无须硬件授权设备的制约； 8、提供集中的、电子地图展现方式的监控系统，方便管理维护、出现故障能快速准确的定位问题，能大大降低维护量； 9、系统必须采用开放的架构、开放的平台、开放的产品，软件系统平台能够与多厂商终端产品无缝融合，校方能掌握卡片结构，可以自行设置卡片密钥和加密算法； 10、在提供密钥管理模块给学校，至少要有单个金额300万元人民币以上高校“校园一卡通”项目的3个以上的成功案例； 11、应用服务和通讯中间件，自身应具有容错以及负载均衡功能，不借助外部集群软件可以集群部署，有效避免单点故障和提高系统性能； 12、系统应当支持的帐户数量不小于50万，系统应当支持的帐户数量不小于50万； 13、系统支持并发业务量不小于每秒200笔。 | 套 | 1 | 1200000 | 1200000 | 0 | 0
第三教学实验楼31203003043PC管理机 | 第三教学实验楼 | 23 | 管理中心 | 31203003043 | PC管理机 | 联想 | 3 | 1、处理器：Intel 酷睿2双核 E7500 2、内存：≥2GB，DDR3 3、独立显卡，显存512MB 4、硬盘：≥500GB，SATA，7200转 5、显示器：≥21.5寸宽屏液晶 6、三年质保 7、其它：DVD刻录，声卡，自适应千兆以太网卡≥1个，多功能读卡器，配套键盘、鼠标 | 台 | 2 | 6500 | 13000 | 6000 | 12000
第三教学实验楼31004002070监控电视 | 第三教学实验楼 | 24 | 管理中心 | 31004002070 | 监控电视 | 长虹 | 3 | 1、屏幕尺寸：46英寸 2、分辨率：1920×1080 3、水平视角：178度 4、垂直视角：178度 5、支持高清：1080p/1080i/720p 6、接收制式：PAL/NTSC/SECAM 7、音频性能：数字解码，支持立体声，内置扬声器10W×2 8、电视格式：影音模式有电影，运动，游戏 9、输入端子：AV 输入，HDMI 1.3 输入，RF输入，S端子输入色差分量+音频，RGB 输入(PC) 10、输出端子：AV输出 11、数码接口：USB 2.0 | 台 | 2 | 16000 | 32000 | 15000 | 30000
第三教学实验楼31202001059IC卡充值机 | 第三教学实验楼 | 25 | 管理中心 | 31202001059 | IC卡充值机 | HDSA51-TU，TCPIP;HDSA51-CU,CAN\汇多 | 3 | 1、台式，双面两行6位LED显示 ,5×5=25键盘，自带密码小键盘，双面电源指示灯，通讯灯显示 2、支持ISO/IEC 14443 TYPE A或TYPE B型非接触式单或双界面CPU卡，读写距离≥3.5cm，具备PBOC2.0标准的PSAM卡接口及高速PSAM卡1张 3、512KByte存储器，可以存储记录≥3万条，登记充值记录≥1万条 4、具有手动充值、手动退款功能； 5、可以接小票打印机，实现消费实时打印； 6、通迅方式：TCP/IP，可选RS232，由校方指定； 7、电源：大容量可充电电池，断电可工作5小时以上； | 台 | 2 | 1500 | 3000 | 1050 | 2100
第三教学实验楼31202001059IC卡管理机 | 第三教学实验楼 | 26 | 管理中心 | 31202001059 | IC卡管理机 | HDFK01\汇多 | 3 | 1、通讯方式：RS232或USB； 2、发放卡类：母系统卡，系统卡和用户卡等各卡类； 3、支持CPU卡，具备PBOC2.0标准的PSAM卡接口及高速PSAM卡1张； 4、卡片回收：可以回收用户卡、系统卡； 5、卡片测试：测试卡的好坏、已使用扇区、未使用扇区； 6、卡片查询：查询卡的状态、数据等； 7、卡片挂失、解挂管理； 8、自动存储有效写卡记录； 9、功能：CPU卡制作与发卡 | 台 | 4 | 1400 | 5600 | 1100 | 4400
第三教学实验楼31202004060IC卡 | 第三教学实验楼 | 27 | 管理中心 | 31202004060 | IC卡 | 复旦微电子 | 3 | 卡片符合非接触式CPU卡相关国家行业标准，包括中国人民银行颁布的《中国金融集成电路（IC）卡规范》，《建设事业CPU卡操作系统技术要求》（CJ/T 304-2008）及《建设事业非接触式CPU卡芯片技术要求》（CJ/T 306-2009） | 张 | 40000 | 18 | 720000 | 9.8 | 392000
第三教学实验楼证卡打印机 | 第三教学实验楼 | 28 | 管理中心 |  | 证卡打印机 | (斑马P330I)\斑马 | 3 | 1、打印方式：彩色热升华； 2、分辨率≥300×300； 3、双面彩色高速打印，每小时打印≥144张单面彩色卡片； 4、接口类型：USB接口； 5、输入盒容量：≥100张，输出盒容量：≥100张； 6、LCD控制面板 7、≥2M标准图像存储 8、带证卡输出系统软件 | 台 | 1 | 8200 | 8200 | 7300 | 7300
第三教学实验楼31101040061激光打印机 | 第三教学实验楼 | 29 | 管理中心 | 31101040061 | 激光打印机 | 惠普 | 3 | 1、激光打印机 2、黑白打印速度:16ppm 3、最大打印幅面:A4 4、最高分辨率:600×600dpi 5、纸张容量:10页优先进纸盒，150页进纸盒 | 台 | 1 | 1500 | 1500 | 1200 | 1200
第三教学实验楼31202001062数码相机 | 第三教学实验楼 | 30 | 管理中心 | 31202001062 | 数码相机 | 佳能 | 3 | 1、1000万以上像素； 2、拍摄自动回传系统； 3、辅助设备（幕布、灯光设备等）； 4、变焦倍数：5倍光学变焦； 5、液晶屏尺寸：2.8英寸； 6、电池：专用可充电锂电池； | 台 | 1 | 2200 | 2200 | 4800 | 4800
第三教学实验楼31202003063扫描仪 | 第三教学实验楼 | 31 | 管理中心 | 31202003063 | 扫描仪 | 惠普 | 3 | 1、扫描方式:CCD； 2、光学分辨率:4800×9600 dpi； 3、扫描速度:参数纠错A4,1200dpi速度优先模式:彩色、黑白同速:10.08毫秒； | 台 | 1 | 1400 | 1400 | 1160 | 1160
第三教学实验楼31202001064自助现金充值机 | 第三教学实验楼 | 32 | 现金充值 | 31202001064 | 自助现金充值机 | 大连首创 | 3 | 1、大堂式，15英寸以上液晶显示器和表面声波防爆触摸屏，触摸反应时间<16ms，无漂移，自动纠错 2、表面处理：金属光面漆、喷塑磨沙漆、音响输出功率双15瓦、170V-240V电压环境/标准RJ-45网络接头、四芯电话网络接头、电动吸入式磁条卡读卡器，配置CPU卡片支持； 3、纸币识别器，能识别1元、2元、5元、10元、20元、50元、100元人民币纸币，并具有防伪识别功能，自动居中、防抽币设计，配置有独立钥匙的安全钞箱； 4、具有DES /3DES加密模块，通过银行卡检测中心检测和PCI认证； 5、要求提供10分钟的后备电源，满足当次交易完成； 6、具有门磁检测报警装置； 7、机柜设计新颖、造型优美、大方，有防水、防磁、防锈、防静电功能，有良好的散热能力，如果通过风扇散热则不能有任何噪音，并且有一定的抗击打能力； 8、要求能够在摄氏0-45度之间正常使用； 9、配置专用工控主机，主频1600MHz，内存1G DDR2，硬盘 160GB，有自动开、关机功能且开机后自动进入使用状态； | 台 | 2 | 20000 | 40000 | 23000 | 46000
第三教学实验楼停车场远距离发卡器 | 第三教学实验楼 | 33 | 停车场系统 |  | 停车场远距离发卡器 | 6800C\汉军 | 3 | 1、工作频段：902~928MHz； 2、工作电压：DC12V； 3、最大功耗：5W； 4、工作温度：正常工作温度-25℃~75℃； 5、相对湿度：=< 95% 6、通讯接口： RS232 | 台 | 1 | 3200 | 3200 | 2700 | 2700
第三教学实验楼远距离卡 | 第三教学实验楼 | 34 | 停车场系统 |  | 远距离卡 | 91200\汉军 | 3 | 与远距离读卡器相匹配，满足校园一卡通功能要求 | 张 | 500 | 15 | 7500 | 9 | 4500
第一教学实验楼31202001026自动圈存机 | 第一教学实验楼 | 1 | 圈存系统 | 31202001026 | 自动圈存机 | 豪普曼 | 3 | 1.挂式触摸屏圈存机，≥17"液晶触摸屏，防暴金属键盘，支持屏幕软键盘 2.表面处理：金属光面漆、喷塑磨沙漆； 3.音响输出功率双15瓦； 4.170V-240V电压环境； 5，标准RJ-45网络接口、四芯电话网络接头； 6.IC卡读写器，配置CPU卡片支持； 7.安装说明：必须有防窃照功能或防窃照遮挡设备。 8.由投标方根据我校要求和银行提供的要求、标准及接口进行定制开发，实现与银行系统对接； | 台 | 3 | 13000 | 39000 | 7000 | 21000
第一教学实验楼31202001026查询机 | 第一教学实验楼 | 2 | 自助查询系统 | 31202001026 | 查询机 | 豪普曼 | 3 | 1.立式触摸屏查询机，支持屏幕软键盘 2.表面处理：金属光面漆、喷塑磨沙漆 3.音响输出功率双15瓦 4.170V-240V电压环境 5.标准RJ-45网络接头、四芯电话网络接头 6.配置CPU卡片支持 7.19寸以上高亮度彩色LCD显示器，分辨率大于1024×768，亮度大于250cd/平方米，对比度大于350：1，使用寿命为5年以上； 8.机柜设计新颖、造型优美、大方，有防水、防磁、防锈、防静电功能，有良好的散热能力，如果通过风扇散热则不能有任何噪音，并且有一定的抗击打能力； 9.要求能够在摄氏0度至摄氏45度之间正常使用； 10.主机配置E6300 2.8G以上，内存2G DDR，硬盘320G，10/100M网卡，有自动开、关机功能且开机后自动进入使用状态。 11.安装说明：必须有防窃照功能或防窃照遮挡设备。 | 台 | 3 | 11000 | 33000 | 7000 | 21000
第一教学实验楼31202002033考勤机 | 第一教学实验楼 | 3 | 考勤系统 | 31202002033 | 考勤机 | HDkM11-CMU(can通讯)、HDKM11-TMU(TCP/IP 通讯)\汇多 | 3 | 1.工作模式：支持实时兼脱机通讯模式，脱机记录量≥20000条，掉电保存≥10年； 2.通讯接口：10/100M TCP/IP接口，或232 + 其一(CAN/485)； 3.可以支持ISO/IEC 14443 TYPE A或TYPE B型非接触式单或双界面CPU卡，支持MIFARE one S50,570, MIFARE pro CPU 卡，SIMPass卡，以及国产上海微电子各类13.56M的卡片等，读卡距离 ≥5cm，必须支持CPU卡； 4.卡感应时间 ≤0.1s； 5.液晶显示，支持英文、中文(简体、繁体)，支持显示卡片卡号或学号； 6.终端地址 1～254； 7.支持门禁； 8.内置电池：可正常工作5小时左右； 9.安全性：一应用一加密； | 台 | 6 | 1300 | 7800 | 1010 | 6060
第一教学实验楼30204018045设备安装箱 | 第一教学实验楼 | 4 | 门禁系统 | 30204018045 | 设备安装箱 | 图腾 | 3 | 1.设备箱规格：深：550mm，宽：600mm，高：15U（具体大小根据现场情况定制）； 2.主要材料：优质冷扎钢板制作； 3.表面处理：脱脂、酸洗、磷化、静电喷塑 4.弱电井内落地或壁挂式安装，含电源转接板，墙体为空心砖 | 台 | 16 | 320 | 5120 | 320 | 5120
第一教学实验楼30705006049网络控制器 | 第一教学实验楼 | 5 | 门禁系统 | 30705006049 | 网络控制器 | NCU-3001\汉军 | 3 | 1、设备通过ISO 9001国际质量体系认证、CE认证、MA认证及FCC认证； 2、采用RISC之32位CPU，内建10/100M高速以太网口； 3、门禁管制提供30000笔合法卡片识别功能，与10000笔刷卡记录，根据情况可控制16-30道进出双向刷卡的门禁系统； 4、可在管理电脑系统离线下独立运作；断电数据可保存60天； | 台 | 16 | 13000 | 208000 | 9900 | 158400
第一教学实验楼30705006049门禁控制器 | 第一教学实验楼 | 6 | 门禁系统 | 30705006049 | 门禁控制器 | ACU-200\汉军 | 3 | 1、设备通过ISO 9001国际质量体系认证、CE认证、MA认证及FCC认证； 2、每门提供500笔紧急合法卡许可权设定； 3、双门门禁控制器，可外接4台RS-485读卡器，实现双门双向门禁管制； | 台 | 85 | 4300 | 365500 | 3500 | 297500
第一教学实验楼30204005025控制器电源 | 第一教学实验楼 | 7 | 门禁系统 | 30204005025 | 控制器电源 | 12V-25A\汉军 | 3 | 1、12V，25A，带过热保护和过流保护 | 台 | 16 | 420 | 6720 | 237 | 3792
第一教学实验楼30204005025电锁电源 | 第一教学实验楼 | 8 | 门禁系统 | 30204005025 | 电锁电源 | 12V-25A\汉军 | 3 | 1、12V，25A，带过热保护和过流保护 | 套 | 16 | 420 | 6720 | 237 | 3792
第一教学实验楼30705006049联动控制器 | 第一教学实验楼 | 9 | 门禁系统 | 30705006049 | 联动控制器 | MCU-0816\汉军 | 3 | 1、提供16组输出点(RELAY输出)； 2、提供RS-485接口与网络控制器连接； 3、输入点提供光耦合隔离接口隔离噪声； 4、提供Watch dog功能。 | 套 | 16 | 3200 | 51200 | 2500 | 40000
第一教学实验楼31202002058门磁 | 第一教学实验楼 | 10 | 门禁系统 | 31202002058 | 门磁 | 5C-33A\汉军 | 3 | 1、能适合防盗门使用 | 台 | 161 | 50 | 8050 | 20 | 3220
第一教学实验楼31208005030出入口门禁读卡器 | 第一教学实验楼 | 11 | 门禁系统 | 31208005030 | 出入口门禁读卡器 | PXR-62MS\汉军 | 3 | 1、造型美观，符合亚洲标准86盒尺寸安装标准； 2、可设定为读取卡片上序号或卡片区块内资料； 3、感应距离最大5cm； 4、采用RS485总线连接控制器； 5、刷卡开门，具有声音提示，带键盘； 6、配置CPU卡支持； 7、具Case sensor，提供主机防拆除侦测点； 8、具防泼水设计，适合各种场合； | 套 | 161 | 1600 | 257600 | 990 | 159390
第一教学实验楼31208007031阴极锁 | 第一教学实验楼 | 12 | 门禁系统 | 31208007031 | 阴极锁 | 41-PLUS(欧一) | 3 | 1、ANSI一级，低电流，低温升，锁体不发烫； 2、锁槽深度16mm，可配合带防撬锁舌和19mm 长度斜舌的插芯锁使用； 3、静态抗冲击力不小于450公斤；面板长度174mm，采用304不锈钢拉丝工艺； 4、锁具状态：常闭/常开工作模式可调节，常闭即断电关，常开即断电开； 5、使用电压12V 或24V，提供认证报告； | 套 | 161 | 800 | 128800 | 480 | 77280
第一教学实验楼自动插销 | 第一教学实验楼 | 13 | 门禁系统 |  | 自动插销 | A731-ESSS\固力 | 3 | 1、304不锈钢 防火门 自动插销；8寸，左开、右开或中间开（不分左右），使用寿命10万次以上 | 台 | 24 | 80 | 1920 | 60 | 1440
第一教学实验楼过线器 | 第一教学实验楼 | 14 | 门禁系统 |  | 过线器 | AEB2-E1GCZ\固力 | 3 | 1、工作电压:0～36VDC 2、最大工作电流:5A 3、材料:JDY-1002材料，不锈钢材料 4、适用范围:门与门框之间过线使用 | 台 | 24 | 140 | 3360 | 80 | 1920
第一教学实验楼30204031032出门按钮 | 第一教学实验楼 | 15 | 门禁系统 | 30204031032 | 出门按钮 | OKEY\汉军 | 3 | 1、造型美观，符合亚洲标准86盒尺寸安装标准； | 台 | 161 | 24 | 3864 | 12 | 1932
第一教学实验楼31208007031机械锁 | 第一教学实验楼 | 16 | 门禁系统 | 31208007031 | 机械锁 | NEM25-E66A5A6SS(固力) | 3 | 1、可以与锁槽深度16mm的阴极电锁配合使用； 2、可安装于45mm木门，60mm防盗门； 3、锁芯材质为纯铜；执手实心，U型，有防下垂结构； 4、锁舌为斜舌，长12.5mm，高26mm，带防摩擦斜舌，带保险斜舌，材质为精铸304不锈钢； 5、扣板、执手覆板，材质为精铸304不锈钢； 6、内执手或钥匙可随时开门；外执手总是固定的不可转动； 7、符合耐火时间大于120分钟，提供检验报告；使用寿命10万次，有认证报告；锁芯互开率1/10000，抗力450公斤； | 套 | 284 | 1400 | 397600 | 350 | 99400
第一教学实验楼30212003042门禁配线 RVV-4*1.0 | 第一教学实验楼 | 17 | 门禁系统 | 30212003042 | 门禁配线 RVV-4*1.0 |  | 3 | 1.名称：同轴电缆 2.规格：SYWV-75-5 3.敷设方式：线槽、钢管内暗敷 | 米 | 2400.3 |  |  | 8 | 19202.4
第一教学实验楼30212003042门禁配线 RVV-2*0.5 | 第一教学实验楼 | 18 | 门禁系统 | 30212003042 | 门禁配线 RVV-2*0.5 |  | 3 | 超五类线 | 米 | 2400.3 |  |  | 5.5 | 13201.65 | 按照实际用量结算
第一教学实验楼31103019044门禁配线 RVVP-6*0.5 | 第一教学实验楼 | 19 | 门禁系统 | 31103019044 | 门禁配线 RVVP-6*0.5 |  | 3 | 1.名称：控制线 2.规格：RVV-4*0.5 3.敷设方式：线槽、钢管内暗敷 | 米 | 2400.3 |  |  | 6 | 14401.8 | 按照实际用量结算
食堂31202001026自动圈存机 | 食堂 | 1 | 圈存系统 | 31202001026 | 自动圈存机 | 豪普曼 | 3 | 1.挂式触摸屏圈存机，≥17"液晶触摸屏，防暴金属键盘，支持屏幕软键盘 2.表面处理：金属光面漆、喷塑磨沙漆； 3.音响输出功率双15瓦； 4.170V-240V电压环境； 5，标准RJ-45网络接口、四芯电话网络接头； 6.IC卡读写器，配置CPU卡片支持； 7.安装说明：必须有防窃照功能或防窃照遮挡设备。 8.由投标方根据我校要求和银行提供的要求、标准及接口进行定制开发，实现与银行系统对接； | 台 | 2 | 13000 | 26000 | 7000 | 14000
食堂31202001026查询机 | 食堂 | 2 | 自助查询系统 | 31202001026 | 查询机 | 豪普曼 | 3 | 1.立式触摸屏查询机，支持屏幕软键盘 2.表面处理：金属光面漆、喷塑磨沙漆 3.音响输出功率双15瓦 4.170V-240V电压环境 5.标准RJ-45网络接头、四芯电话网络接头 6.配置CPU卡片支持 7.19寸以上高亮度彩色LCD显示器，分辨率大于1024×768，亮度大于250cd/平方米，对比度大于350：1，使用寿命为5年以上； 8.机柜设计新颖、造型优美、大方，有防水、防磁、防锈、防静电功能，有良好的散热能力，如果通过风扇散热则不能有任何噪音，并且有一定的抗击打能力； 9.要求能够在摄氏0度至摄氏45度之间正常使用； 10.主机配置E6300 2.8G以上，内存2G DDR，硬盘320G，10/100M网卡，有自动开、关机功能且开机后自动进入使用状态。 11.安装说明：必须有防窃照功能或防窃照遮挡设备。 | 台 | 2 | 11000 | 22000 | 7000 | 14000
食堂31202002033考勤机 | 食堂 | 3 | 考勤系统 | 31202002033 | 考勤机 | HDkM11-CMU(can通讯)、HDKM11-TMU(TCP/IP 通讯)\汇多 | 3 | 1.工作模式：支持实时兼脱机通讯模式，脱机记录量≥20000条，掉电保存≥10年； 2.通讯接口：10/100M TCP/IP接口，或232 + 其一(CAN/485)； 3.可以支持ISO/IEC 14443 TYPE A或TYPE B型非接触式单或双界面CPU卡，支持MIFARE one S50,570, MIFARE pro CPU 卡，SIMPass卡，以及国产上海微电子各类13.56M的卡片等，读卡距离 ≥5cm，必须支持CPU卡； 4.卡感应时间 ≤0.1s； 5.液晶显示，支持英文、中文(简体、繁体)，支持显示卡片卡号或学号； 6.终端地址 1～254； 7.支持门禁； 8.内置电池：可正常工作5小时左右； 9.安全性：一应用一加密； | 台 | 2 | 1300 | 2600 | 1010 | 2020
食堂30204018045设备安装箱 | 食堂 | 4 | 门禁系统 | 30204018045 | 设备安装箱 | 图腾 | 3 | 1.设备箱规格：深：550mm，宽：600mm，高：15U（具体大小根据现场情况定制）； 2.主要材料：优质冷扎钢板制作； 3.表面处理：脱脂、酸洗、磷化、静电喷塑 4.弱电井内落地或壁挂式安装，含电源转接板，墙体为空心砖 | 台 | 4 | 320 | 1280 | 320 | 1280
食堂30705006049网络控制器 | 食堂 | 5 | 门禁系统 | 30705006049 | 网络控制器 | NCU-3001\汉军 | 3 | 1、设备通过ISO 9001国际质量体系认证、CE认证、MA认证及FCC认证； 2、采用RISC之32位CPU，内建10/100M高速以太网口； 3、门禁管制提供30000笔合法卡片识别功能，与10000笔刷卡记录，根据情况可控制16-30道进出双向刷卡的门禁系统； 4、可在管理电脑系统离线下独立运作；断电数据可保存60天； | 台 | 4 | 13000 | 52000 | 9900 | 39600
食堂30705006049门禁控制器 | 食堂 | 6 | 门禁系统 | 30705006049 | 门禁控制器 | ACU-200\汉军 | 3 | 1、设备通过ISO 9001国际质量体系认证、CE认证、MA认证及FCC认证； 2、每门提供500笔紧急合法卡许可权设定； 3、双门门禁控制器，可外接4台RS-485读卡器，实现双门双向门禁管制； | 台 | 13 | 4300 | 55900 | 3500 | 45500
食堂30204005025控制器电源 | 食堂 | 7 | 门禁系统 | 30204005025 | 控制器电源 | 12V-25A\汉军 | 3 | 1、12V，25A，带过热保护和过流保护 | 台 | 4 | 420 | 1680 | 237 | 948
食堂30204005025电锁电源 | 食堂 | 8 | 门禁系统 | 30204005025 | 电锁电源 | 12V-25A\汉军 | 3 | 1、12V，25A，带过热保护和过流保护 | 台 | 4 | 420 | 1680 | 237 | 948
食堂30705006049联动控制器 | 食堂 | 9 | 门禁系统 | 30705006049 | 联动控制器 | MCU-0816\汉军 | 3 | 1、提供16组输出点(RELAY输出)； 2、提供RS-485接口与网络控制器连接； 3、输入点提供光耦合隔离接口隔离噪声； 4、提供Watch dog功能。 | 台 | 4 | 3200 | 12800 | 2500 | 10000
食堂31202002058门磁 | 食堂 | 10 | 门禁系统 | 31202002058 | 门磁 | 5C-33A\汉军 | 3 | 1、能适合防盗门使用 | 台 | 25 | 50 | 1250 | 20 | 500
食堂31208007031机械锁 | 食堂 | 11 | 门禁系统 | 31208007031 | 机械锁 | NEM25-E66A5A6SS(固力) | 3 | 1、可以与锁槽深度16mm的阴极电锁配合使用； 2、可安装于45mm木门，60mm防盗门； 3、锁芯材质为纯铜；执手实心，U型，有防下垂结构； 4、锁舌为斜舌，长12.5mm，高26mm，带防摩擦斜舌，带保险斜舌，材质为精铸304不锈钢； 5、扣板、执手覆板，材质为精铸304不锈钢； 6、内执手或钥匙可随时开门；外执手总是固定的不可转动； 7、符合耐火时间大于120分钟，提供检验报告；使用寿命10万次，有认证报告；锁芯互开率1/10000，抗力450公斤； | 台 | 39 | 1400 | 54600 | 350 | 13650
食堂31208005030出入口门禁读卡器 | 食堂 | 12 | 门禁系统 | 31208005030 | 出入口门禁读卡器 | PXR-62MS\汉军 | 3 | 1、造型美观，符合亚洲标准86盒尺寸安装标准； 2、可设定为读取卡片上序号或卡片区块内资料； 3、感应距离最大5cm； 4、采用RS485总线连接控制器； 5、刷卡开门，具有声音提示，带键盘； 6、配置CPU卡支持； 7、具Case sensor，提供主机防拆除侦测点； 8、具防泼水设计，适合各种场合； | 台 | 25 | 1600 | 40000 | 990 | 24750
食堂31208007031阴极锁 | 食堂 | 13 | 门禁系统 | 31208007031 | 阴极锁 | 41-PLUS(欧一) | 3 | 1、ANSI一级，低电流，低温升，锁体不发烫； 2、锁槽深度16mm，可配合带防撬锁舌和19mm 长度斜舌的插芯锁使用； 3、静态抗冲击力不小于450公斤；面板长度174mm，采用304不锈钢拉丝工艺； 4、锁具状态：常闭/常开工作模式可调节，常闭即断电关，常开即断电开； 5、使用电压12V 或24V，提供认证报告； | 套 | 25 | 800 | 20000 | 480 | 12000
食堂30204031032出门按钮 | 食堂 | 14 | 门禁系统 | 30204031032 | 出门按钮 | OKEY\汉军 | 3 | 1、造型美观，符合亚洲标准86盒尺寸安装标准； | 个 | 25 | 24 | 600 | 12 | 300
食堂31202001045超市POS消费机 | 食堂 | 15 | 消费系统 | 31202001045 | 超市POS消费机 | HDS221-TMU、HDSC51-TMU\汇多 | 3 | 1、主要功能：与非接触式CPU卡进行信息读取/电子钱包交易/信息存储/通信传输，读卡距离4cm以上，卡感应时间≤0.3秒，收费POS机必需具备PSAM卡接口以及配1张PSAM卡； 2、卡识别功能：可识别有效/无效/非法卡；读写有效卡 3、身份类别管理：管理16种身份类别 4、挂失报警功能：如果使用已挂失卡或非识别卡，本机将自动报警，提示工作人员没收该卡 5、个人密码使用：可设置消费金额与个人密码使用的对应关系 6、卡使用期限：可设置，并可以自动监管 7、显示方式：双面LED显示 8、音响提示：蜂鸣器（1个） 9、键盘参数：16位不锈钢金属键盘 10、时钟：自带时钟芯片（内含锂电池保护） 11、收款类别可设置为收取IC卡卡金方式，收费方式可设置为单价式/零售/定值式，收费金额可设置为单次收费金额限制； 12、IC卡余额有效性：可设置并判断，IC卡余额最高/最低限额 13、具备≥1万笔交易记录存储量，≥50万黑白名单管理数，脱机存储≥10000条，数据存储时间可达十年以上（非易失性芯片）； 14、通讯接口：总线式（食堂POS机），TCP/IP式（超市POS机） 15、通讯方式：随时 / 定时 / 实时 （可选）. 16、超市POS机支持小票打印机 17、安装方式：挂式，壁挂安装或台式，台面放置 | 台 | 8 | 1400 | 11200 | 1110 | 8880
食堂31202001047食堂POS消费机 | 食堂 | 16 | 消费系统 | 31202001047 | 食堂POS消费机 | HDS221-CMU、HDSC51-CMU\汇多 | 3 | ★1、主要功能：与非接触式CPU卡进行信息读取/电子钱包交易/信息存储/通信传输，读卡距离4cm以上，卡感应时间≤0.3秒，收费POS机必需具备PSAM卡接口以及配1张PSAM卡； 2、卡识别功能：可识别有效/无效/非法卡；读写有效卡 3、身份类别管理：管理16种身份类别 4、挂失报警功能：如果使用已挂失卡或非识别卡，本机将自动报警，提示工作人员没收该卡 5、个人密码使用：可设置消费金额与个人密码使用的对应关系 6、卡使用期限：可设置，并可以自动监管 7、显示方式：双面LED显示 8、音响提示：蜂鸣器（1个） 9、键盘参数：16位不锈钢金属键盘 10、时钟：自带时钟芯片（内含锂电池保护） 11、收款类别可设置为收取IC卡卡金方式，收费方式可设置为单价式/零售/定值式，收费金额可设置为单次收费金额限制； 12、IC卡余额有效性：可设置并判断，IC卡余额最高/最低限额 13、具备≥1万笔交易记录存储量，≥50万黑白名单管理数，脱机存储≥10000条，数据存储时间可达十年以上（非易失性芯片）； 14、通讯接口：总线式（食堂POS机），TCP/IP式（超市POS机） 15、通讯方式：随时 / 定时 / 实时 （可选）. 16、超市POS机支持小票打印机 17、安装方式：挂式，壁挂安装或台式，台面放置 | 台 | 100 | 1200 | 120000 | 890 | 89000
食堂30212003042门禁配线 RVV-4*1.0 | 食堂 | 17 | 门禁系统 | 30212003042 | 门禁配线 RVV-4*1.0 |  | 3 | 1.名称：同轴电缆 2.规格：SYWV-75-5 3.敷设方式：线槽、钢管内暗敷 | 米 | 1326 |  | 0 | 8 | 10608
食堂30212003042门禁配线 RVV-2*0.5 | 食堂 | 18 | 门禁系统 | 30212003042 | 门禁配线 RVV-2*0.5 |  | 3 | 超五类线 | 米 | 1326 |  | 0 | 5.5 | 7293 | 按照实际用量结算
食堂31103019044门禁配线 RVVP-6*0.5 | 食堂 | 19 | 门禁系统 | 31103019044 | 门禁配线 RVVP-6*0.5 |  | 3 | 1.名称：控制线 2.规格：RVV-4*0.5 3.敷设方式：线槽、钢管内暗敷 | 米 | 1326 |  | 0 | 6 | 7956 | 按照实际用量结算
食堂30204005025UPS电源2KVA/2H | 食堂 | 20 | 消费系统 | 30204005025 | UPS电源2KVA/2H | 2KVA/2小时\山特 | 3 | 1.名称、型号：UPS电源 2.规格：2KVA,2小时，在线式，含电池和机柜 3.2KVA/2小时，在线式（含电池、电池箱），电池采用汤浅、松下、德国阳光 | 台 | 1 | 6500 | 6500 | 5560 | 5560
食堂30204005025开关电源 | 食堂 | 21 | 消费系统 | 30204005025 | 开关电源 |  | 3 |  | 台 | 3 | 260 | 780 | 260 | 780
食堂31202009046通讯转换器 | 食堂 | 22 | 消费系统 | 31202009046 | 通讯转换器 | HD-CCU\汇多 | 3 | 1、485或CAN转TCP/IP协议转换； 2、≥1个10M/100M自适应以太网通信端口，≥1个485或CAN通信端口； 3、每个端口具备网络通信LED指示灯； | 台 | 1 | 4200 | 4200 | 1950 | 1950
食堂30212003042POS机电源线 RVV-2*1.0 | 食堂 | 23 | 消费系统 | 30212003042 | POS机电源线 RVV-2*1.0 |  | 3 |  | 米 | 800 |  | 0 | 5.5 | 4400
食堂30212003042POS机数据线 RS-485 | 食堂 | 24 | 消费系统 | 30212003042 | POS机数据线 RS-485 |  | 3 |  | 米 | 800 |  | 0 | 4.5 | 3600
图书馆31202001026自动圈存机 | 图书馆 | 1 | 圈存系统 | 31202001026 | 自动圈存机 | 豪普曼 | 3 | 1.挂式触摸屏圈存机，≥17"液晶触摸屏，防暴金属键盘，支持屏幕软键盘 2.表面处理：金属光面漆、喷塑磨沙漆； 3.音响输出功率双15瓦； 4.170V-240V电压环境； 5，标准RJ-45网络接口、四芯电话网络接头； 6.IC卡读写器，配置CPU卡片支持； 7.安装说明：必须有防窃照功能或防窃照遮挡设备。 8.由投标方根据我校要求和银行提供的要求、标准及接口进行定制开发，实现与银行系统对接； | 台 | 1 | 13000 | 13000 | 7000 | 7000
图书馆31202001026查询机 | 图书馆 | 2 | 自助查询系统 | 31202001026 | 查询机 | 豪普曼 | 3 | 1.立式触摸屏查询机，支持屏幕软键盘 2.表面处理：金属光面漆、喷塑磨沙漆 3.音响输出功率双15瓦 4.170V-240V电压环境 5.标准RJ-45网络接头、四芯电话网络接头 6.配置CPU卡片支持 7.19寸以上高亮度彩色LCD显示器，分辨率大于1024×768，亮度大于250cd/平方米，对比度大于350：1，使用寿命为5年以上； 8.机柜设计新颖、造型优美、大方，有防水、防磁、防锈、防静电功能，有良好的散热能力，如果通过风扇散热则不能有任何噪音，并且有一定的抗击打能力； 9.要求能够在摄氏0度至摄氏45度之间正常使用； 10.主机配置E6300 2.8G以上，内存2G DDR，硬盘320G，10/100M网卡，有自动开、关机功能且开机后自动进入使用状态。 11.安装说明：必须有防窃照功能或防窃照遮挡设备。 | 台 | 1 | 11000 | 11000 | 7000 | 7000
图书馆31202002033考勤机 | 图书馆 | 3 | 考勤系统 | 31202002033 | 考勤机 | HDkM11-CMU(can通讯)、HDKM11-TMU(TCP/IP 通讯)\汇多 | 3 | 1.工作模式：支持实时兼脱机通讯模式，脱机记录量≥20000条，掉电保存≥10年； 2.通讯接口：10/100M TCP/IP接口，或232 + 其一(CAN/485)； 3.可以支持ISO/IEC 14443 TYPE A或TYPE B型非接触式单或双界面CPU卡，支持MIFARE one S50,570, MIFARE pro CPU 卡，SIMPass卡，以及国产上海微电子各类13.56M的卡片等，读卡距离 ≥5cm，必须支持CPU卡； 4.卡感应时间 ≤0.1s； 5.液晶显示，支持英文、中文(简体、繁体)，支持显示卡片卡号或学号； 6.终端地址 1～254； 7.支持门禁； 8.内置电池：可正常工作5小时左右； 9.安全性：一应用一加密； | 台 | 2 | 1300 | 2600 | 1010 | 2020
图书馆30204018045设备安装箱 | 图书馆 | 4 | 门禁系统 | 30204018045 | 设备安装箱 | 图腾 | 3 | 1.设备箱规格：深：550mm，宽：600mm，高：15U（具体大小根据现场情况定制）； 2.主要材料：优质冷扎钢板制作； 3.表面处理：脱脂、酸洗、磷化、静电喷塑 4.弱电井内落地或壁挂式安装，含电源转接板，墙体为空心砖 | 台 | 6 | 320 | 1920 | 320 | 1920
图书馆30705006049网络控制器 | 图书馆 | 5 | 门禁系统 | 30705006049 | 网络控制器 | NCU-3001\汉军 | 3 | 1、设备通过ISO 9001国际质量体系认证、CE认证、MA认证及FCC认证； 2、采用RISC之32位CPU，内建10/100M高速以太网口； 3、门禁管制提供30000笔合法卡片识别功能，与10000笔刷卡记录，根据情况可控制16-30道进出双向刷卡的门禁系统； 4、可在管理电脑系统离线下独立运作；断电数据可保存60天； | 台 | 6 | 13000 | 78000 | 9900 | 59400
图书馆30705006049门禁控制器 | 图书馆 | 6 | 门禁系统 | 30705006049 | 门禁控制器 | ACU-200\汉军 | 3 | 1、设备通过ISO 9001国际质量体系认证、CE认证、MA认证及FCC认证； 2、每门提供500笔紧急合法卡许可权设定； 3、双门门禁控制器，可外接4台RS-485读卡器，实现双门双向门禁管制； | 台 | 34 | 4300 | 146200 | 3500 | 119000
图书馆30204005025控制器电源 | 图书馆 | 7 | 门禁系统 | 30204005025 | 控制器电源 | 12V-25A\汉军 | 3 | 1、12V，25A，带过热保护和过流保护 | 台 | 6 | 420 | 2520 | 237 | 1422
图书馆30204005025电锁电源 | 图书馆 | 8 | 门禁系统 | 30204005025 | 电锁电源 | 12V-25A\汉军 | 3 | 1、12V，25A，带过热保护和过流保护 | 台 | 6 | 420 | 2520 | 237 | 1422
图书馆30705006049联动控制器 | 图书馆 | 9 | 门禁系统 | 30705006049 | 联动控制器 | MCU-0816\汉军 | 3 | 1、提供16组输出点(RELAY输出)； 2、提供RS-485接口与网络控制器连接； 3、输入点提供光耦合隔离接口隔离噪声； 4、提供Watch dog功能。 | 台 | 6 | 3200 | 19200 | 2500 | 15000
图书馆31202002058门磁 | 图书馆 | 10 | 门禁系统 | 31202002058 | 门磁 | 5C-33A\汉军 | 3 | 1、能适合防盗门使用 | 台 | 64 | 50 | 3200 | 20 | 1280
图书馆31208007031机械锁 | 图书馆 | 11 | 门禁系统 | 31208007031 | 机械锁 | NEM25-E66A5A6SS(固力) | 3 | 1、可以与锁槽深度16mm的阴极电锁配合使用； 2、可安装于45mm木门，60mm防盗门； 3、锁芯材质为纯铜；执手实心，U型，有防下垂结构； 4、锁舌为斜舌，长12.5mm，高26mm，带防摩擦斜舌，带保险斜舌，材质为精铸304不锈钢； 5、扣板、执手覆板，材质为精铸304不锈钢； 6、内执手或钥匙可随时开门；外执手总是固定的不可转动； 7、符合耐火时间大于120分钟，提供检验报告；使用寿命10万次，有认证报告；锁芯互开率1/10000，抗力450公斤； | 台 | 86 | 1400 | 120400 | 350 | 30100
图书馆31208005030出入口门禁读卡器 | 图书馆 | 12 | 门禁系统 | 31208005030 | 出入口门禁读卡器 | PXR-62MS\汉军 | 3 | 1、造型美观，符合亚洲标准86盒尺寸安装标准； 2、可设定为读取卡片上序号或卡片区块内资料； 3、感应距离最大5cm； 4、采用RS485总线连接控制器； 5、刷卡开门，具有声音提示，带键盘； 6、配置CPU卡支持； 7、具Case sensor，提供主机防拆除侦测点； 8、具防泼水设计，适合各种场合； | 套 | 64 | 1600 | 102400 | 990 | 63360
图书馆31208007031阴极锁 | 图书馆 | 13 | 门禁系统 | 31208007031 | 阴极锁 | 41-PLUS(欧一) | 3 | 1、ANSI一级，低电流，低温升，锁体不发烫； 2、锁槽深度16mm，可配合带防撬锁舌和19mm 长度斜舌的插芯锁使用； 3、静态抗冲击力不小于450公斤；面板长度174mm，采用304不锈钢拉丝工艺； 4、锁具状态：常闭/常开工作模式可调节，常闭即断电关，常开即断电开； 5、使用电压12V 或24V，提供认证报告； | 台 | 64 | 800 | 51200 | 480 | 30720
图书馆自动插销 | 图书馆 | 14 | 门禁系统 |  | 自动插销 | A731-ESSS\固力 | 3 | 1、304不锈钢 防火门 自动插销；8寸，左开、右开或中间开（不分左右），使用寿命10万次以上 | 个 | 7 | 80 | 560 | 60 | 420
图书馆过线器 | 图书馆 | 15 | 门禁系统 |  | 过线器 | AEB2-E1GCZ\固力 | 3 | 1、工作电压:0～36VDC 2、最大工作电流:5A 3、材料:JDY-1002材料，不锈钢材料 4、适用范围:门与门框之间过线使用 | 个 | 7 | 140 | 980 | 80 | 560
图书馆30204031032出门按钮 | 图书馆 | 16 | 门禁系统 | 30204031032 | 出门按钮 | OKEY\汉军 | 3 | 1、造型美观，符合亚洲标准86盒尺寸安装标准； | 个 | 64 | 24 | 1536 | 12 | 768
图书馆30212003042门禁配线 RVV-4*1.0 | 图书馆 | 17 | 门禁系统 | 30212003042 | 门禁配线 RVV-4*1.0 |  | 3 | 1.名称：同轴电缆 2.规格：SYWV-75-5 3.敷设方式：线槽、钢管内暗敷 | 米 | 1331 |  |  | 8 | 10648
图书馆30212003042门禁配线 RVV-2*0.5 | 图书馆 | 18 | 门禁系统 | 30212003042 | 门禁配线 RVV-2*0.5 |  | 3 | 超五类线 | 米 | 1331 |  |  | 5.5 | 7320.5 | 按照实际用量结算
图书馆31103019044门禁配线 RVVP-6*0.5 | 图书馆 | 19 | 门禁系统 | 31103019044 | 门禁配线 RVVP-6*0.5 |  | 3 | 1.名称：控制线 2.规格：RVV-4*0.5 3.敷设方式：线槽、钢管内暗敷 | 米 | 1331 |  |  | 6 | 7986 | 按照实际用量结算

## Pivot table
值
子系统 | 项目名称 | 品牌型号及制造商 | 综合单价（元） | 成本单价 | 求和项:工程量 | 合价（元） | 成本总价
门禁系统 | 出门按钮 | OKEY\汉军 | 24 | 12 | 591 | 14184 | 7092
| 出入口门禁读卡器 | PXR-62MS\汉军 | 1600 | 990 | 591 | 945600 | 585090
| 电磁锁 | EM3500\欧一 | 1000 | 500 | 8 | 8000 | 4000
| 电锁电源 | 12V-25A\汉军 | 420 | 237 | 79 | 33180 | 18723
| 过线器 | AEB2-E1GCZ\固力 | 140 | 80 | 68 | 9520 | 5440
| 机械锁 | NEM25-E66A5A6SS(固力) | 1400 | 350 | 839 | 1174600 | 293650
| 控制器电源 | 12V-25A\汉军 | 420 | 237 | 51 | 21420 | 12087
| 联动控制器 | MCU-0816\汉军 | 3200 | 2500 | 71 | 227200 | 177500
| 门磁 | 5C-33A\汉军 | 50 | 20 | 583 | 29150 | 11660
| 门禁控制器 | ACU-200\汉军 | 4300 | 3500 | 312 | 1341600 | 1092000
| 门禁配线 RVV-2*0.5 | (空白) | (空白) | 5.5 | 21033.3 | 0 | 115683.15
| 门禁配线 RVV-4*1.0 | (空白) | (空白) | 8 | 21033.3 | 0 | 168266.4
| 门禁配线 RVVP-6*0.5 | (空白) | (空白) | 6 | 21033.3 | 0 | 126199.8
| 设备安装箱 | 图腾 | 320 | 320 | 51 | 16320 | 16320
| 网络控制器 | NCU-3001\汉军 | 13000 | 9900 | 43 | 559000 | 425700
| 阴极锁 | 41-PLUS(欧一) | 800 | 480 | 583 | 466400 | 279840
| 自动插销 | A731-ESSS\固力 | 80 | 60 | 68 | 5440 | 4080
门禁系统 汇总 |  |  |  |  | 67037.9 | 4851614 | 3343331.35
停车场系统 | PC管 | (空白) | 0 | 2.3 | 100 | 0 | 230
| UPS电源2KVA/2H | 2KVA/2小时\山特 | 6500 | 5560 | 6 | 39000 | 33360
| 出口收费显示屏 | 75*304\汉军 | 2000 | 1200 | 4 | 8000 | 4800
| 挡车道闸 | W2-ZG-K\汉军 | 5500 | 4800 | 12 | 66000 | 57600
| 地感控制器（含线圈） | DLD801\汉军 | 1200 | 750 | 24 | 28800 | 18000
| 电源线 | 时代 | 0 | 5.4 | 100 | 0 | 540
| 读卡机箱 | HDP-2100\汉军 | 4500 | 3980 | 12 | 54000 | 47760
| 度锌钢管 | (空白) | 0 | 25 | 100 | 0 | 2500
| 工作站 | 联想 | 6500 | 6000 | 7 | 45500 | 42000
| 控制线 | 时代 | 0 | 5.5 | 100 | 0 | 550
| 联网线 | 德特威勒 | 0 | 5 | 305 | 0 | 1525
| 入口满位显示屏（含支架） | 汉军\LT-O-76-1-4 | 2500 | 2000 | 4 | 10000 | 8000
| 设备安装箱 | 图腾 | 300 | 320 | 6 | 1800 | 1920
| 摄像机（含镜头等附件） | 三星 | 3100 | 2600 | 12 | 37200 | 31200
| 视屏捕获卡 | VC4000\汉军 | 1000 | 500 | 12 | 12000 | 6000
| 停车场管理系统软件 | ENITOR3-PM\汉军 | 22000 | 14400 | 1 | 22000 | 14400
| 停车场近距离读卡器 | RF-M1\汉军 | 1100 | 750 | 12 | 13200 | 9000
| 停车场远距离发卡器 | 6800C\汉军 | 3200 | 2700 | 1 | 3200 | 2700
| 停车场智能控制系统 | MB03-T\汉军 | 6500 | 5800 | 12 | 78000 | 69600
| 通讯转换器 | 汉军\COM-485 | 600 | 400 | 6 | 3600 | 2400
| 同轴电缆 SYV-75-5 | (空白) | 0 | 10 | 80 | 0 | 800
| 远距离读卡器（含支架） | 6890C\汉军 | 6000 | 5500 | 6 | 36000 | 33000
| 远距离卡 | 91200\汉军 | 15 | 9 | 500 | 7500 | 4500
| 自动出卡机 | TCK001R\汉军 | 4500 | 3980 | 6 | 27000 | 23880
停车场系统 汇总 |  |  |  |  | 1428 | 492800 | 416265
总计 |  |  |  |  | 68465.9 | 5344414 | 3759596.35