## Sheet1
序号 | 项目名称 | 品牌型号及制造商 | 质保期(年) | 项目特征描述 | 计量单位 | 数量 | 综合单价(元) | 合价(元) | 备注
4 | 设备安装箱 |  | 3 | 1.名称、型号：设备安装箱 2、设备箱规格：深：550mm，宽：600mm，高：15U（具体大小根据现场情况定制）； 3、主要材料：优质冷扎钢板制作； 4、表面处理：脱脂、酸洗、磷化、静电喷塑 5、弱电井内落地或壁挂式安装，含电源转接板，墙体为空心砖 | 台 | 0 | 432 | 0
5 | 网络控制器 |  | 3 | 1、设备通过ISO 9001国际质量体系认证、CE认证、MA认证及FCC认证； 2、采用RISC之32位CPU，内建10/100M高速以太网口； 3、门禁管制提供30000笔合法卡片识别功能，与10000笔刷卡记录，根据情况可控制16-30道进出双向刷卡的门禁系统； 4、可在管理电脑系统离线下独立运作；断电数据可保存60天； | 台 | 0 | 13365 | 0
6 | 门禁控制器 |  | 3 | 1、设备通过ISO 9001国际质量体系认证、CE认证、MA认证及FCC认证； 2、每门提供500笔紧急合法卡许可权设定； 3、双门门禁控制器，可外接4台RS-485读卡器，实现双门双向门禁管制； | 台 | 0 | 4725 | 0
7 | 控制器电源 |  | 3 | 1、12V，25A，带过热保护和过流保护 | 台 | 0 | 319.95 | 0
8 | 电锁电源 |  | 3 | 1、12V，25A，带过热保护和过流保护 | 台 | 0 | 319.95 | 0
9 | 联动控制器 |  | 3 | 1、提供16组输出点(RELAY输出)； 2、提供RS-485接口与网络控制器连接； 3、输入点提供光耦合隔离接口隔离噪声； 4、提供Watch dog功能。 | 台 | 0 | 3375 | 0
10 | 门磁 |  | 3 | 1、能适合防盗门使用 | 台 | 0 | 27 | 0
11 | 机械锁 |  | 3 | 1、可以与锁槽深度16mm的阴极电锁配合使用； 2、可安装于45mm木门，60mm防盗门； 3、锁芯材质为纯铜；执手实心，U型，有防下垂结构； 4、锁舌为斜舌，长12.5mm，高26mm，带防摩擦斜舌，带保险斜舌，材质为精铸304不锈钢； 5、扣板、执手覆板，材质为精铸304不锈钢； 6、内执手或钥匙可随时开门；外执手总是固定的不可转动； 7、符合耐火时间大于120分钟，提供检验报告；使用寿命10万次，有认证报告；锁芯互开率1/10000，抗力450公斤； | 台 | 0 | 472.5 | 0
12 | 出入口门禁读卡器 |  | 3 | 1、造型美观，符合亚洲标准86盒尺寸安装标准； 2、可设定为读取卡片上序号或卡片区块内资料； 3、感应距离最大5cm； 4、采用RS485总线连接控制器； 5、刷卡开门，具有声音提示，带键盘； 6、配置CPU卡支持； 7、具Case sensor，提供主机防拆除侦测点； 8、具防泼水设计，适合各种场合； | 套 | 0 | 1336.5 | 0
13 | 阴极锁 |  | 3 | 1、ANSI一级，低电流，低温升，锁体不发烫； 2、锁槽深度16mm，可配合带防撬锁舌和19mm 长度斜舌的插芯锁使用； 3、静态抗冲击力不小于450公斤；面板长度174mm，采用304不锈钢拉丝工艺； 4、锁具状态：常闭/常开工作模式可调节，常闭即断电关，常开即断电开； 5、使用电压12V 或24V，提供认证报告； | 套 | 0 | 648 | 0
17 | 门禁配线 RVV-4*1.0 |  | 3 | 1.名称：同轴电缆 2.规格：SYWV-75-5 3.敷设方式：线槽、钢管内暗敷 | 米 | 0 | 8 | 0
18 | 门禁配线 RVV-2*0.5 |  | 3 | 超五类线 | 米 | 0 | 5.5 | 0
19 | 门禁配线 RVVP-6*0.5 |  | 3 | 1.名称：控制线 2.规格：RVV-4*0.5 3.敷设方式：线槽、钢管内暗敷 | 米 | 0 | 6 | 0
| 实木复合门 |  | 3 | 1、整套门的实木含量在85%以上 2、门套:实木夹心 3、门面：中密度板 4、芯材：实木加3毫米厚的高密度纤维板 | 扇 | 0 | 0 | 0
| 玻璃门 |  | 3 | 1、无框玻璃门、可以180开门，美观大方 2、钢化玻璃，玻璃厚度10-12mm 3、边进行倒角处理，倒角宽度2mm | 扇 | 0 | 0 | 0
| 防盗门 |  | 3 | 1、由获得公安局颁发的《生产许可登记证》的厂家的产品。 2、B级防盗门 3、钢门框的制作钢板，厚度不小于2mm | 扇 | 0 | 0 | 0
|  |  | 玻璃门 | http://item.taobao.com/item.htm?id=17236844287
|  |  | 实木门 | http://item.taobao.com/item.htm?scm=1007.77.0.0&id=15314499894&ad_id=&am_id=&cm_id=&pm_id=
|  |  | 防盗门 | http://detail.tmall.com/item.htm?id=9455478551&ad_id=&am_id=&cm_id=&pm_id=